## Transmission
50:50 Plate Beamsplitter, Coating: 600 - 1700 nm, Transmission Data
|  | Wavelength (nm) | % Transmission (P-Polarization) | % Transmission (S-Polarization) | % Transmission (Unpolarized)
|  | 2500 | 75.2175 | 54.849 | 65.0332
|  | 2499 | 75.198 | 54.4215 | 64.8098
|  | 2498 | 75.3426 | 54.0009 | 64.6717
|  | 2497 | 75.7644 | 54.7722 | 65.2683
Product Raw Data |  | 2496 | 75.7511 | 53.8925 | 64.8218
UVFS Plate Beamsplitters, Coating: 600 - 1700 nm |  | 2495 | 75.9676 | 53.7046 | 64.8361
|  | 2494 | 76.0947 | 52.992 | 64.5433
Item # | BSW28, BSW29, BSW29R, and BSW30 | 2493 | 76.0319 | 55.0356 | 65.5338
DISCLAIMER: The data presented here are typical. Slight variations in performance data will occur from lot to lot. Please contact Technical Support with any questions regarding the use or reliability of this data. |  | 2492 | 76.0744 | 53.4838 | 64.7791
|  | 2491 | 76.31 | 53.1198 | 64.7149
|  | 2490 | 76.5232 | 53.9632 | 65.2432
|  | 2489 | 76.7422 | 53.6652 | 65.2037
|  | 2488 | 76.6832 | 55.2636 | 65.9734
|  | 2487 | 76.8155 | 55.7977 | 66.3066
This data may be used in publications. However, please cite Thorlabs as the source. |  | 2486 | 77.0456 | 54.6241 | 65.8349
|  | 2485 | 77.1618 | 55.7883 | 66.475
|  | 2484 | 77.0144 | 55.1351 | 66.0747
Additional Information: |  | 2483 | 77.0549 | 54.4399 | 65.7474
Reflectance and transmission were measured separately using a Perkin Elmer Lambda 950 UV/VIS/NIR spectrophotometer with a calcite polarizer attachment. |  | 2482 | 77.1984 | 55.2691 | 66.2337
|  | 2481 | 77.3492 | 55.9013 | 66.6253
|  | 2480 | 77.7154 | 54.0853 | 65.9004
|  | 2479 | 77.6928 | 56.278 | 66.9854
|  | 2478 | 77.8235 | 55.5995 | 66.7115
|  | 2477 | 77.9283 | 56.2572 | 67.0927
|  | 2476 | 78.0363 | 55.3496 | 66.6929
|  | 2475 | 78.1542 | 55.1177 | 66.636
|  | 2474 | 78.233 | 56.978 | 67.6055
|  | 2473 | 78.3083 | 56.5918 | 67.45
|  | 2472 | 78.5286 | 56.4651 | 67.4969
|  | 2471 | 78.6244 | 56.3881 | 67.5062
|  | 2470 | 78.7266 | 57.6316 | 68.1791
|  | 2469 | 78.786 | 55.5115 | 67.1487
|  | 2468 | 78.8107 | 55.4921 | 67.1514
|  | 2467 | 78.9576 | 56.3538 | 67.6557
|  | 2466 | 79.1593 | 56.1681 | 67.6637
|  | 2465 | 79.1793 | 55.5999 | 67.3896
|  | 2464 | 79.1576 | 56.236 | 67.6968
|  | 2463 | 79.1672 | 56.1886 | 67.6779
|  | 2462 | 79.393 | 57.1767 | 68.2848
|  | 2461 | 79.3238 | 56.0456 | 67.6847
|  | 2460 | 79.5014 | 56.081 | 67.7912
|  | 2459 | 79.5046 | 56.1397 | 67.8222
|  | 2458 | 79.5505 | 54.9367 | 67.2436
|  | 2457 | 79.7462 | 56.8636 | 68.3049
|  | 2456 | 79.7457 | 57.5806 | 68.6631
|  | 2455 | 79.8262 | 57.2968 | 68.5615
|  | 2454 | 79.9373 | 56.592 | 68.2647
|  | 2453 | 79.9472 | 57.7943 | 68.8707
|  | 2452 | 80.0107 | 57.1923 | 68.6015
|  | 2451 | 80.0932 | 57.7995 | 68.9464
|  | 2450 | 80.3151 | 58.9455 | 69.6303
|  | 2449 | 80.3294 | 57.2182 | 68.7738
|  | 2448 | 80.5157 | 58.1732 | 69.3445
|  | 2447 | 80.6359 | 58.3865 | 69.5112
|  | 2446 | 80.5898 | 59.0663 | 69.828
|  | 2445 | 80.8234 | 58.2354 | 69.5294
|  | 2444 | 80.7223 | 57.6335 | 69.1779
|  | 2443 | 80.8725 | 59.4451 | 70.1588
|  | 2442 | 81.0359 | 58.9243 | 69.9801
|  | 2441 | 81.1273 | 57.8683 | 69.4978
|  | 2440 | 81.1201 | 59.5997 | 70.3599
|  | 2439 | 81.3299 | 58.4721 | 69.901
|  | 2438 | 81.284 | 57.7988 | 69.5414
|  | 2437 | 81.3896 | 60.005 | 70.6973
|  | 2436 | 81.5397 | 58.0605 | 69.8001
|  | 2435 | 81.4949 | 59.2878 | 70.3914
|  | 2434 | 81.5454 | 59.0229 | 70.2841
|  | 2433 | 81.6005 | 58.3622 | 69.9814
|  | 2432 | 81.7819 | 59.5987 | 70.6903
|  | 2431 | 81.8415 | 59.0395 | 70.4405
|  | 2430 | 81.9186 | 58.094 | 70.0063
|  | 2429 | 82.0576 | 59.497 | 70.7773
|  | 2428 | 82.0959 | 60.2756 | 71.1857
|  | 2427 | 82.1111 | 60.6254 | 71.3682
|  | 2426 | 82.3028 | 59.2725 | 70.7876
|  | 2425 | 82.3074 | 60.4698 | 71.3886
|  | 2424 | 82.4297 | 60.4312 | 71.4305
|  | 2423 | 82.5731 | 59.5355 | 71.0543
|  | 2422 | 82.6664 | 60.7894 | 71.7279
|  | 2421 | 82.7213 | 59.2164 | 70.9689
|  | 2420 | 82.8421 | 59.8599 | 71.351
|  | 2419 | 82.9417 | 60.3307 | 71.6362
|  | 2418 | 82.9832 | 60.1567 | 71.5699
|  | 2417 | 83.0887 | 59.9998 | 71.5442
|  | 2416 | 83.1098 | 61.9823 | 72.5461
|  | 2415 | 83.2237 | 60.2363 | 71.73
|  | 2414 | 83.3639 | 60.3014 | 71.8326
|  | 2413 | 83.3075 | 61.0923 | 72.1999
|  | 2412 | 83.5148 | 61.2821 | 72.3985
|  | 2411 | 83.5475 | 60.9976 | 72.2725
|  | 2410 | 83.6471 | 59.7262 | 71.6866
|  | 2409 | 83.5822 | 59.9761 | 71.7791
|  | 2408 | 83.7762 | 61.785 | 72.7806
|  | 2407 | 83.7723 | 61.1581 | 72.4652
|  | 2406 | 83.8636 | 61.3025 | 72.583
|  | 2405 | 83.8528 | 62.0642 | 72.9585
|  | 2404 | 83.9184 | 62.566 | 73.2422
|  | 2403 | 83.9777 | 61.8481 | 72.9129
|  | 2402 | 84.0705 | 60.7737 | 72.4221
|  | 2401 | 84.0643 | 61.857 | 72.9607
|  | 2400 | 84.1488 | 62.1933 | 73.1711
|  | 2399 | 84.2919 | 61.9252 | 73.1086
|  | 2398 | 84.3703 | 61.7866 | 73.0785
|  | 2397 | 84.3712 | 62.2728 | 73.322
|  | 2396 | 84.5076 | 62.4938 | 73.5007
|  | 2395 | 84.531 | 63.3205 | 73.9257
|  | 2394 | 84.5589 | 62.8003 | 73.6796
|  | 2393 | 84.7272 | 62.4773 | 73.6023
|  | 2392 | 84.6558 | 62.7822 | 73.719
|  | 2391 | 84.7856 | 63.3119 | 74.0488
|  | 2390 | 84.8092 | 63.5089 | 74.1591
|  | 2389 | 84.8404 | 62.3508 | 73.5956
|  | 2388 | 84.8279 | 61.5344 | 73.1812
|  | 2387 | 84.8757 | 62.7647 | 73.8202
|  | 2386 | 84.8932 | 63.2496 | 74.0714
|  | 2385 | 84.9211 | 63.2039 | 74.0625
|  | 2384 | 84.9643 | 62.9819 | 73.9731
|  | 2383 | 84.9343 | 62.5649 | 73.7496
|  | 2382 | 85.0296 | 63.2887 | 74.1592
|  | 2381 | 84.929 | 63.5945 | 74.2617
|  | 2380 | 85.0158 | 63.889 | 74.4524
|  | 2379 | 84.9617 | 63.7427 | 74.3522
|  | 2378 | 85.0465 | 63.2854 | 74.166
|  | 2377 | 85.0425 | 62.2456 | 73.6441
|  | 2376 | 85.0066 | 63.9443 | 74.4755
|  | 2375 | 85.0713 | 63.7942 | 74.4327
|  | 2374 | 85.153 | 62.9513 | 74.0521
|  | 2373 | 85.1218 | 62.9825 | 74.0522
|  | 2372 | 85.1395 | 63.3654 | 74.2524
|  | 2371 | 85.1555 | 63.3648 | 74.2601
|  | 2370 | 85.1218 | 63.8767 | 74.4993
|  | 2369 | 85.1601 | 63.5395 | 74.3498
|  | 2368 | 85.1963 | 64.194 | 74.6952
|  | 2367 | 85.1743 | 63.1212 | 74.1478
|  | 2366 | 85.2233 | 62.648 | 73.9357
|  | 2365 | 85.1625 | 64.0664 | 74.6144
|  | 2364 | 85.2016 | 63.9539 | 74.5777
|  | 2363 | 85.1778 | 63.4581 | 74.318
|  | 2362 | 85.2091 | 64.2593 | 74.7342
|  | 2361 | 85.1956 | 63.2 | 74.1978
|  | 2360 | 85.2092 | 63.5059 | 74.3575
|  | 2359 | 85.1515 | 64.5352 | 74.8433
|  | 2358 | 85.1615 | 63.4753 | 74.3184
|  | 2357 | 85.1729 | 63.3273 | 74.2501
|  | 2356 | 85.1988 | 63.8228 | 74.5108
|  | 2355 | 85.0987 | 64.0674 | 74.5831
|  | 2354 | 85.0762 | 63.8612 | 74.4687
|  | 2353 | 85.0775 | 63.9965 | 74.537
|  | 2352 | 85.1107 | 64.0564 | 74.5835
|  | 2351 | 85.0836 | 63.7887 | 74.4361
|  | 2350 | 85.0935 | 63.7899 | 74.4417
|  | 2349 | 85.127 | 64.8361 | 74.9815
|  | 2348 | 85.1149 | 65.0776 | 75.0962
|  | 2347 | 85.1544 | 64.5462 | 74.8503
|  | 2346 | 85.0944 | 63.7931 | 74.4438
|  | 2345 | 85.0808 | 65.0575 | 75.0691
|  | 2344 | 85.0307 | 64.8064 | 74.9186
|  | 2343 | 85.0602 | 64.671 | 74.8656
|  | 2342 | 85.0352 | 64.4138 | 74.7245
|  | 2341 | 85.0514 | 64.7323 | 74.8918
|  | 2340 | 84.9292 | 64.7884 | 74.8588
|  | 2339 | 84.9227 | 64.8687 | 74.8957
|  | 2338 | 84.908 | 64.6427 | 74.7753
|  | 2337 | 84.92 | 63.7453 | 74.3327
|  | 2336 | 84.8307 | 64.4716 | 74.6511
|  | 2335 | 84.7251 | 65.3587 | 75.0419
|  | 2334 | 84.7537 | 64.0151 | 74.3844
|  | 2333 | 84.692 | 64.7154 | 74.7037
|  | 2332 | 84.6707 | 65.2489 | 74.9598
|  | 2331 | 84.6105 | 65.1038 | 74.8571
|  | 2330 | 84.5897 | 64.5101 | 74.5499
|  | 2329 | 84.5629 | 63.919 | 74.241
|  | 2328 | 84.4918 | 63.9109 | 74.2014
|  | 2327 | 84.5274 | 64.1951 | 74.3612
|  | 2326 | 84.438 | 65.3631 | 74.9005
|  | 2325 | 84.3657 | 64.7926 | 74.5792
|  | 2324 | 84.2942 | 63.974 | 74.1341
|  | 2323 | 84.304 | 64.9596 | 74.6318
|  | 2322 | 84.2275 | 64.2663 | 74.2469
|  | 2321 | 84.1048 | 63.8788 | 73.9918
|  | 2320 | 83.9856 | 63.6668 | 73.8262
|  | 2319 | 84.0084 | 64.5693 | 74.2888
|  | 2318 | 84.0289 | 64.5182 | 74.2736
|  | 2317 | 83.8481 | 63.4681 | 73.6581
|  | 2316 | 83.8139 | 64.4777 | 74.1458
|  | 2315 | 83.6911 | 64.4428 | 74.067
|  | 2314 | 83.5679 | 63.6032 | 73.5856
|  | 2313 | 83.3845 | 64.0835 | 73.734
|  | 2312 | 83.3139 | 64.6353 | 73.9746
|  | 2311 | 83.2424 | 64.222 | 73.7322
|  | 2310 | 83.2324 | 64.2306 | 73.7315
|  | 2309 | 83.0805 | 64.1088 | 73.5946
|  | 2308 | 82.9594 | 64.4102 | 73.6848
|  | 2307 | 82.8841 | 64.5289 | 73.7065
|  | 2306 | 82.7515 | 63.7955 | 73.2735
|  | 2305 | 82.6411 | 63.6981 | 73.1696
|  | 2304 | 82.5399 | 63.4693 | 73.0046
|  | 2303 | 82.3422 | 63.6309 | 72.9866
|  | 2302 | 82.2984 | 63.7084 | 73.0034
|  | 2301 | 82.2243 | 63.3034 | 72.7638
|  | 2300 | 81.9902 | 63.8568 | 72.9235
|  | 2299 | 81.8196 | 62.658 | 72.2388
|  | 2298 | 81.6401 | 63.2292 | 72.4347
|  | 2297 | 81.4773 | 63.6843 | 72.5808
|  | 2296 | 81.3687 | 62.8454 | 72.107
|  | 2295 | 81.2109 | 62.2993 | 71.7551
|  | 2294 | 81.1395 | 62.915 | 72.0273
|  | 2293 | 80.8472 | 62.5727 | 71.7099
|  | 2292 | 80.6174 | 62.8315 | 71.7244
|  | 2291 | 80.6027 | 62.6018 | 71.6023
|  | 2290 | 80.5144 | 61.8601 | 71.1873
|  | 2289 | 80.1645 | 62.4969 | 71.3307
|  | 2288 | 79.9044 | 62.2407 | 71.0726
|  | 2287 | 79.7927 | 62.5761 | 71.1844
|  | 2286 | 79.5147 | 61.9165 | 70.7156
|  | 2285 | 79.6177 | 61.7454 | 70.6815
|  | 2284 | 79.2087 | 61.152 | 70.1803
|  | 2283 | 78.9285 | 61.5885 | 70.2585
|  | 2282 | 78.8899 | 61.8794 | 70.3847
|  | 2281 | 78.5984 | 61.0766 | 69.8375
|  | 2280 | 78.2987 | 61.0189 | 69.6588
|  | 2279 | 78.1418 | 61.2469 | 69.6944
|  | 2278 | 77.9948 | 61.0063 | 69.5005
|  | 2277 | 77.6393 | 60.6263 | 69.1328
|  | 2276 | 77.3044 | 61.4197 | 69.3621
|  | 2275 | 77.3259 | 60.4998 | 68.9128
|  | 2274 | 76.9975 | 59.982 | 68.4898
|  | 2273 | 76.6221 | 59.9114 | 68.2668
|  | 2272 | 76.4736 | 59.8572 | 68.1654
|  | 2271 | 76.2168 | 59.478 | 67.8474
|  | 2270 | 75.5334 | 59.4569 | 67.4951
|  | 2269 | 75.7838 | 58.7685 | 67.2762
|  | 2268 | 75.5815 | 59.0973 | 67.3394
|  | 2267 | 74.9286 | 59.0479 | 66.9883
|  | 2266 | 75.0963 | 58.7304 | 66.9133
|  | 2265 | 74.5343 | 58.3285 | 66.4314
|  | 2264 | 74.7119 | 58.4125 | 66.5622
|  | 2263 | 74.094 | 58.2325 | 66.1633
|  | 2262 | 73.9523 | 58.5974 | 66.2748
|  | 2261 | 73.8498 | 57.7724 | 65.8111
|  | 2260 | 73.3419 | 58.045 | 65.6934
|  | 2259 | 73.1402 | 57.5944 | 65.3673
|  | 2258 | 72.8632 | 58.5673 | 65.7153
|  | 2257 | 72.6939 | 56.6611 | 64.6775
|  | 2256 | 72.4679 | 57.2497 | 64.8588
|  | 2255 | 72.2205 | 57.1266 | 64.6735
|  | 2254 | 72.0404 | 57.2805 | 64.6605
|  | 2253 | 71.8828 | 56.9688 | 64.4258
|  | 2252 | 71.9393 | 56.7872 | 64.3633
|  | 2251 | 71.5467 | 56.884 | 64.2154
|  | 2250 | 71.5243 | 56.5307 | 64.0275
|  | 2249 | 71.2149 | 56.7914 | 64.0031
|  | 2248 | 71.1566 | 56.4372 | 63.7969
|  | 2247 | 71.0243 | 56.1961 | 63.6102
|  | 2246 | 70.9732 | 56.3497 | 63.6614
|  | 2245 | 70.627 | 56.6596 | 63.6433
|  | 2244 | 70.8552 | 56.642 | 63.7486
|  | 2243 | 70.6644 | 55.9828 | 63.3236
|  | 2242 | 70.6105 | 55.7991 | 63.2048
|  | 2241 | 70.591 | 56.4592 | 63.5251
|  | 2240 | 70.5309 | 55.7723 | 63.1516
|  | 2239 | 70.603 | 56.4833 | 63.5431
|  | 2238 | 70.5231 | 55.8072 | 63.1652
|  | 2237 | 70.285 | 56.0436 | 63.1643
|  | 2236 | 70.2809 | 56.5041 | 63.3925
|  | 2235 | 70.146 | 56.201 | 63.1735
|  | 2234 | 70.1095 | 56.1441 | 63.1268
|  | 2233 | 70.0651 | 55.8465 | 62.9558
|  | 2232 | 69.7256 | 55.5723 | 62.649
|  | 2231 | 69.6862 | 55.2153 | 62.4508
|  | 2230 | 69.5738 | 55.7563 | 62.6651
|  | 2229 | 69.2156 | 55.719 | 62.4673
|  | 2228 | 69.1485 | 55.141 | 62.1448
|  | 2227 | 68.8895 | 55.1166 | 62.003
|  | 2226 | 68.6245 | 55.3693 | 61.9969
|  | 2225 | 68.3699 | 54.863 | 61.6165
|  | 2224 | 68.1877 | 54.4008 | 61.2942
|  | 2223 | 67.7211 | 53.9102 | 60.8157
|  | 2222 | 67.4824 | 54.2583 | 60.8703
|  | 2221 | 67.0443 | 53.8035 | 60.4239
|  | 2220 | 66.5732 | 53.6964 | 60.1348
|  | 2219 | 66.4045 | 53.2943 | 59.8494
|  | 2218 | 65.9523 | 53.0765 | 59.5144
|  | 2217 | 65.8804 | 53.0561 | 59.4682
|  | 2216 | 65.4443 | 52.9864 | 59.2154
|  | 2215 | 65.2135 | 52.4776 | 58.8456
|  | 2214 | 65.0594 | 52.1326 | 58.596
|  | 2213 | 64.8406 | 52.2204 | 58.5305
|  | 2212 | 64.775 | 52.9437 | 58.8593
|  | 2211 | 64.7685 | 52.2527 | 58.5106
|  | 2210 | 64.9142 | 52.5791 | 58.7466
|  | 2209 | 65.1234 | 53.1841 | 59.1537
|  | 2208 | 65.4517 | 52.5773 | 59.0145
|  | 2207 | 65.8489 | 54.2179 | 60.0334
|  | 2206 | 66.4877 | 54.2835 | 60.3856
|  | 2205 | 67.0338 | 53.7174 | 60.3756
|  | 2204 | 67.8781 | 55.5261 | 61.7021
|  | 2203 | 68.5412 | 55.7228 | 62.132
|  | 2202 | 69.4809 | 56.759 | 63.1199
|  | 2201 | 70.6233 | 57.5359 | 64.0796
|  | 2200 | 71.4565 | 58.3374 | 64.8969
|  | 2199 | 72.6641 | 59.3496 | 66.0069
|  | 2198 | 73.6727 | 60.2515 | 66.9621
|  | 2197 | 74.7847 | 60.7793 | 67.782
|  | 2196 | 75.8396 | 61.9387 | 68.8891
|  | 2195 | 76.8127 | 62.7232 | 69.7679
|  | 2194 | 77.8296 | 64.2824 | 71.056
|  | 2193 | 78.7102 | 65.0276 | 71.8689
|  | 2192 | 79.5533 | 65.3135 | 72.4334
|  | 2191 | 80.37 | 65.8699 | 73.12
|  | 2190 | 81.152 | 67.0906 | 74.1213
|  | 2189 | 81.674 | 67.362 | 74.518
|  | 2188 | 82.3334 | 68.0487 | 75.1911
|  | 2187 | 82.8615 | 68.4614 | 75.6615
|  | 2186 | 83.403 | 69.0577 | 76.2303
|  | 2185 | 83.7073 | 68.8422 | 76.2748
|  | 2184 | 84.2016 | 69.7919 | 76.9968
|  | 2183 | 84.524 | 70.1207 | 77.3223
|  | 2182 | 84.9253 | 70.5136 | 77.7195
|  | 2181 | 85.2356 | 70.3525 | 77.7941
|  | 2180 | 85.3727 | 70.9101 | 78.1414
|  | 2179 | 85.7555 | 71.7632 | 78.7593
|  | 2178 | 85.8469 | 71.3718 | 78.6093
|  | 2177 | 86.1952 | 71.653 | 78.9241
|  | 2176 | 86.3449 | 70.8939 | 78.6194
|  | 2175 | 86.5841 | 71.9086 | 79.2463
|  | 2174 | 86.6659 | 71.6573 | 79.1616
|  | 2173 | 86.8384 | 72.2882 | 79.5633
|  | 2172 | 86.9545 | 72.115 | 79.5348
|  | 2171 | 87.2039 | 72.3466 | 79.7753
|  | 2170 | 87.263 | 72.6743 | 79.9686
|  | 2169 | 87.4964 | 72.9928 | 80.2446
|  | 2168 | 87.6562 | 72.9134 | 80.2848
|  | 2167 | 87.7852 | 72.8825 | 80.3339
|  | 2166 | 87.8652 | 73.0075 | 80.4364
|  | 2165 | 87.8871 | 73.3405 | 80.6138
|  | 2164 | 88.151 | 73.6557 | 80.9034
|  | 2163 | 88.1746 | 73.538 | 80.8563
|  | 2162 | 88.2906 | 73.9559 | 81.1233
|  | 2161 | 88.4112 | 73.8349 | 81.1231
|  | 2160 | 88.5647 | 73.7711 | 81.1679
|  | 2159 | 88.6297 | 74.1703 | 81.4
|  | 2158 | 88.6834 | 74.1808 | 81.4321
|  | 2157 | 88.6585 | 74.5239 | 81.5912
|  | 2156 | 88.8391 | 74.433 | 81.6361
|  | 2155 | 89.0616 | 74.7616 | 81.9116
|  | 2154 | 89.0155 | 74.4372 | 81.7264
|  | 2153 | 89.1391 | 74.6922 | 81.9156
|  | 2152 | 89.3758 | 75.0199 | 82.1979
|  | 2151 | 89.3922 | 74.8339 | 82.113
|  | 2150 | 89.6505 | 75.4731 | 82.5618
|  | 2149 | 89.685 | 74.9765 | 82.3308
|  | 2148 | 89.7552 | 75.6527 | 82.7039
|  | 2147 | 89.8394 | 75.7503 | 82.7948
|  | 2146 | 90.0705 | 76.0096 | 83.04
|  | 2145 | 90.0038 | 75.9679 | 82.9859
|  | 2144 | 90.1096 | 76.3876 | 83.2486
|  | 2143 | 90.4207 | 76.1615 | 83.2911
|  | 2142 | 90.1536 | 76.5576 | 83.3556
|  | 2141 | 90.2622 | 76.2158 | 83.239
|  | 2140 | 90.4995 | 76.6299 | 83.5647
|  | 2139 | 90.6718 | 76.5357 | 83.6038
|  | 2138 | 90.7089 | 76.4473 | 83.5781
|  | 2137 | 90.6731 | 76.693 | 83.683
|  | 2136 | 90.7885 | 76.5685 | 83.6785
|  | 2135 | 90.9383 | 76.8296 | 83.884
|  | 2134 | 90.8868 | 77.1187 | 84.0028
|  | 2133 | 90.9953 | 76.7886 | 83.8919
|  | 2132 | 90.9401 | 76.7663 | 83.8532
|  | 2131 | 91.0127 | 76.936 | 83.9744
|  | 2130 | 91.1169 | 77.071 | 84.0939
|  | 2129 | 91.1523 | 77.3994 | 84.2759
|  | 2128 | 91.2789 | 77.4345 | 84.3567
|  | 2127 | 91.1765 | 77.2871 | 84.2318
|  | 2126 | 91.4255 | 77.5397 | 84.4826
|  | 2125 | 91.3406 | 77.5397 | 84.4401
|  | 2124 | 91.457 | 77.2821 | 84.3696
|  | 2123 | 91.5068 | 77.7336 | 84.6202
|  | 2122 | 91.3182 | 77.3458 | 84.332
|  | 2121 | 91.5046 | 78.1914 | 84.848
|  | 2120 | 91.5488 | 77.7519 | 84.6504
|  | 2119 | 91.5985 | 77.9623 | 84.7804
|  | 2118 | 91.649 | 77.8666 | 84.7578
|  | 2117 | 91.7232 | 77.8708 | 84.797
|  | 2116 | 91.6507 | 78.1201 | 84.8854
|  | 2115 | 91.7142 | 78.1796 | 84.9469
|  | 2114 | 91.8247 | 77.8632 | 84.844
|  | 2113 | 91.7517 | 78.0094 | 84.8806
|  | 2112 | 91.8034 | 78.138 | 84.9707
|  | 2111 | 91.6907 | 77.9525 | 84.8216
|  | 2110 | 91.793 | 78.2802 | 85.0366
|  | 2109 | 91.8624 | 78.3183 | 85.0904
|  | 2108 | 91.8914 | 78.4357 | 85.1636
|  | 2107 | 91.9305 | 78.1213 | 85.0259
|  | 2106 | 92.0891 | 78.3459 | 85.2175
|  | 2105 | 91.9862 | 78.9093 | 85.4477
|  | 2104 | 91.961 | 78.5097 | 85.2354
|  | 2103 | 92.0635 | 78.6271 | 85.3453
|  | 2102 | 92.0488 | 78.6967 | 85.3727
|  | 2101 | 92.1385 | 78.5404 | 85.3395
|  | 2100 | 92.0618 | 78.6212 | 85.3415
|  | 2099 | 92.0527 | 78.6519 | 85.3523
|  | 2098 | 92.0948 | 78.5721 | 85.3334
|  | 2097 | 92.0806 | 78.5826 | 85.3316
|  | 2096 | 92.2039 | 79.0309 | 85.6174
|  | 2095 | 92.3111 | 78.8232 | 85.5671
|  | 2094 | 92.161 | 78.9577 | 85.5594
|  | 2093 | 92.303 | 78.6533 | 85.4782
|  | 2092 | 92.1749 | 78.8814 | 85.5281
|  | 2091 | 92.2907 | 78.961 | 85.6259
|  | 2090 | 92.3695 | 79.184 | 85.7767
|  | 2089 | 92.2744 | 79.1525 | 85.7135
|  | 2088 | 92.2867 | 79.0507 | 85.6687
|  | 2087 | 92.2411 | 79.4317 | 85.8364
|  | 2086 | 92.5293 | 79.1452 | 85.8373
|  | 2085 | 92.5053 | 78.9169 | 85.7111
|  | 2084 | 92.3472 | 79.1729 | 85.7601
|  | 2083 | 92.5036 | 79.1917 | 85.8476
|  | 2082 | 92.3539 | 79.1136 | 85.7337
|  | 2081 | 92.4199 | 79.1936 | 85.8067
|  | 2080 | 92.4353 | 78.8605 | 85.6479
|  | 2079 | 92.479 | 79.1627 | 85.8209
|  | 2078 | 92.4555 | 79.219 | 85.8372
|  | 2077 | 92.5433 | 79.2815 | 85.9124
|  | 2076 | 92.534 | 79.2114 | 85.8727
|  | 2075 | 92.4428 | 79.0325 | 85.7376
|  | 2074 | 92.6395 | 79.1147 | 85.8771
|  | 2073 | 92.4893 | 79.1853 | 85.8373
|  | 2072 | 92.4582 | 79.2849 | 85.8716
|  | 2071 | 92.5067 | 79.5021 | 86.0044
|  | 2070 | 92.4881 | 79.2896 | 85.8889
|  | 2069 | 92.5138 | 79.6461 | 86.08
|  | 2068 | 92.5879 | 78.8963 | 85.7421
|  | 2067 | 92.6423 | 79.2037 | 85.923
|  | 2066 | 92.6217 | 79.6317 | 86.1267
|  | 2065 | 92.5792 | 79.113 | 85.8461
|  | 2064 | 92.4891 | 79.4592 | 85.9741
|  | 2063 | 92.7083 | 78.9591 | 85.8337
|  | 2062 | 92.6197 | 79.3147 | 85.9672
|  | 2061 | 92.5891 | 78.9655 | 85.7773
|  | 2060 | 92.7009 | 79.2906 | 85.9958
|  | 2059 | 92.5573 | 79.198 | 85.8776
|  | 2058 | 92.6037 | 78.9686 | 85.7861
|  | 2057 | 92.6999 | 79.4118 | 86.0558
|  | 2056 | 92.6105 | 79.5657 | 86.0881
|  | 2055 | 92.6956 | 78.9816 | 85.8386
|  | 2054 | 92.6648 | 79.2314 | 85.9481
|  | 2053 | 92.7717 | 79.3486 | 86.0601
|  | 2052 | 92.8334 | 79.2441 | 86.0387
|  | 2051 | 92.6648 | 79.3418 | 86.0033
|  | 2050 | 92.7643 | 79.2483 | 86.0063
|  | 2049 | 92.746 | 79.1317 | 85.9389
|  | 2048 | 92.8733 | 79.3537 | 86.1135
|  | 2047 | 92.8313 | 79.3321 | 86.0817
|  | 2046 | 92.8208 | 78.9222 | 85.8715
|  | 2045 | 93.0118 | 79.099 | 86.0554
|  | 2044 | 92.962 | 79.606 | 86.284
|  | 2043 | 92.8641 | 79.1975 | 86.0308
|  | 2042 | 92.8656 | 78.9876 | 85.9266
|  | 2041 | 92.8919 | 79.2521 | 86.072
|  | 2040 | 92.9678 | 79.0788 | 86.0233
|  | 2039 | 92.8738 | 79.1646 | 86.0192
|  | 2038 | 93.0244 | 79.0841 | 86.0543
|  | 2037 | 92.988 | 79.132 | 86.06
|  | 2036 | 93.0037 | 78.8492 | 85.9265
|  | 2035 | 93.0315 | 78.8174 | 85.9244
|  | 2034 | 93.0134 | 78.9818 | 85.9976
|  | 2033 | 93.0251 | 79.1544 | 86.0898
|  | 2032 | 93.0885 | 79.0413 | 86.0649
|  | 2031 | 93.1662 | 78.7827 | 85.9745
|  | 2030 | 93.1247 | 79.0438 | 86.0842
|  | 2029 | 93.141 | 78.45 | 85.7955
|  | 2028 | 93.1608 | 78.8963 | 86.0285
|  | 2027 | 93.2155 | 78.5519 | 85.8837
|  | 2026 | 93.1976 | 78.7624 | 85.98
|  | 2025 | 93.2546 | 78.6062 | 85.9304
|  | 2024 | 93.1846 | 78.5714 | 85.878
|  | 2023 | 93.186 | 78.7441 | 85.965
|  | 2022 | 93.191 | 78.6647 | 85.9279
|  | 2021 | 93.3003 | 78.5401 | 85.9202
|  | 2020 | 93.2115 | 78.5832 | 85.8974
|  | 2019 | 93.2131 | 78.5315 | 85.8723
|  | 2018 | 93.2352 | 78.4624 | 85.8488
|  | 2017 | 93.2469 | 78.3606 | 85.8037
|  | 2016 | 93.3726 | 78.5738 | 85.9732
|  | 2015 | 93.341 | 78.3882 | 85.8646
|  | 2014 | 93.1962 | 77.9175 | 85.5569
|  | 2013 | 93.3409 | 78.1356 | 85.7383
|  | 2012 | 93.3139 | 77.7546 | 85.5343
|  | 2011 | 93.3126 | 78.2196 | 85.7661
|  | 2010 | 93.3262 | 78.045 | 85.6856
|  | 2009 | 93.2499 | 78.092 | 85.671
|  | 2008 | 93.3654 | 78.2885 | 85.8269
|  | 2007 | 93.3015 | 77.7027 | 85.5021
|  | 2006 | 93.3391 | 77.7127 | 85.5259
|  | 2005 | 93.3069 | 77.845 | 85.5759
|  | 2004 | 93.2733 | 77.549 | 85.4112
|  | 2003 | 93.244 | 77.5653 | 85.4046
|  | 2002 | 93.3396 | 77.4982 | 85.4189
|  | 2001 | 93.1903 | 77.3544 | 85.2724
|  | 2000 | 93.3103 | 77.2378 | 85.274
|  | 1999 | 93.3309 | 77.324 | 85.3274
|  | 1998 | 93.28 | 77.2679 | 85.274
|  | 1997 | 93.1951 | 77.1531 | 85.1741
|  | 1996 | 93.1954 | 77.169 | 85.1822
|  | 1995 | 93.1725 | 76.9909 | 85.0817
|  | 1994 | 93.156 | 76.7983 | 84.9771
|  | 1993 | 93.1598 | 76.7335 | 84.9467
|  | 1992 | 93.1279 | 76.5917 | 84.8598
|  | 1991 | 93.1489 | 76.421 | 84.7849
|  | 1990 | 92.9997 | 76.4288 | 84.7142
|  | 1989 | 93.0579 | 76.3162 | 84.6871
|  | 1988 | 93.1414 | 76.2609 | 84.7012
|  | 1987 | 92.9954 | 76.0239 | 84.5097
|  | 1986 | 93.0666 | 76.0396 | 84.5531
|  | 1985 | 93.0509 | 76.0613 | 84.5561
|  | 1984 | 92.9964 | 75.9014 | 84.4489
|  | 1983 | 92.9661 | 75.9526 | 84.4594
|  | 1982 | 92.9626 | 75.3521 | 84.1573
|  | 1981 | 92.9778 | 75.6127 | 84.2953
|  | 1980 | 92.9781 | 75.5734 | 84.2757
|  | 1979 | 92.8086 | 75.169 | 83.9888
|  | 1978 | 92.9233 | 75.3224 | 84.1229
|  | 1977 | 92.8265 | 75.0526 | 83.9396
|  | 1976 | 92.8422 | 74.872 | 83.8571
|  | 1975 | 92.8027 | 74.6018 | 83.7023
|  | 1974 | 92.7922 | 74.6799 | 83.7361
|  | 1973 | 92.7068 | 74.5781 | 83.6425
|  | 1972 | 92.6965 | 74.2686 | 83.4825
|  | 1971 | 92.665 | 74.5774 | 83.6212
|  | 1970 | 92.5499 | 74.0723 | 83.3111
|  | 1969 | 92.7149 | 74.1213 | 83.4181
|  | 1968 | 92.5676 | 73.8412 | 83.2044
|  | 1967 | 92.6024 | 73.8467 | 83.2246
|  | 1966 | 92.4744 | 73.6778 | 83.0761
|  | 1965 | 92.4855 | 73.4892 | 82.9874
|  | 1964 | 92.5104 | 73.3024 | 82.9064
|  | 1963 | 92.4212 | 73.3183 | 82.8697
|  | 1962 | 92.4064 | 73.1877 | 82.797
|  | 1961 | 92.4036 | 72.8943 | 82.6489
|  | 1960 | 92.4596 | 72.6484 | 82.554
|  | 1959 | 92.3044 | 72.558 | 82.4312
|  | 1958 | 92.3121 | 72.4295 | 82.3708
|  | 1957 | 92.3267 | 72.2043 | 82.2655
|  | 1956 | 92.1321 | 72.0509 | 82.0915
|  | 1955 | 92.0987 | 72.0581 | 82.0784
|  | 1954 | 92.0441 | 71.8835 | 81.9638
|  | 1953 | 92.0081 | 71.4944 | 81.7513
|  | 1952 | 91.9205 | 71.8232 | 81.8719
|  | 1951 | 92.0302 | 71.4774 | 81.7538
|  | 1950 | 91.924 | 71.3534 | 81.6387
|  | 1949 | 91.9598 | 70.9267 | 81.4432
|  | 1948 | 91.9756 | 70.975 | 81.4753
|  | 1947 | 91.8802 | 70.7883 | 81.3343
|  | 1946 | 91.7764 | 70.5823 | 81.1793
|  | 1945 | 91.7689 | 70.5392 | 81.154
|  | 1944 | 91.6809 | 70.1124 | 80.8966
|  | 1943 | 91.5615 | 69.9633 | 80.7624
|  | 1942 | 91.6059 | 70.0659 | 80.8359
|  | 1941 | 91.4857 | 69.767 | 80.6263
|  | 1940 | 91.4847 | 69.5613 | 80.523
|  | 1939 | 91.4416 | 69.3346 | 80.3881
|  | 1938 | 91.3045 | 69.2235 | 80.264
|  | 1937 | 91.3755 | 68.8046 | 80.0901
|  | 1936 | 91.264 | 68.7953 | 80.0296
|  | 1935 | 91.3213 | 68.5555 | 79.9384
|  | 1934 | 91.2127 | 68.4248 | 79.8188
|  | 1933 | 91.163 | 68.4061 | 79.7845
|  | 1932 | 91.0898 | 68.1121 | 79.6009
|  | 1931 | 91.085 | 67.9094 | 79.4972
|  | 1930 | 91.025 | 68.038 | 79.5315
|  | 1929 | 90.9673 | 67.5249 | 79.2461
|  | 1928 | 90.8208 | 67.4274 | 79.1241
|  | 1927 | 90.7598 | 67.3562 | 79.058
|  | 1926 | 90.7679 | 67.0428 | 78.9054
|  | 1925 | 90.6689 | 66.8621 | 78.7655
|  | 1924 | 90.5226 | 66.5172 | 78.5199
|  | 1923 | 90.5682 | 66.3123 | 78.4402
|  | 1922 | 90.532 | 66.1833 | 78.3577
|  | 1921 | 90.492 | 66.1251 | 78.3085
|  | 1920 | 90.3155 | 65.7764 | 78.0459
|  | 1919 | 90.3853 | 65.6326 | 78.009
|  | 1918 | 90.2919 | 65.3104 | 77.8012
|  | 1917 | 90.1987 | 65.2815 | 77.7401
|  | 1916 | 90.1586 | 65.0052 | 77.5819
|  | 1915 | 90.1546 | 65.1314 | 77.643
|  | 1914 | 90.1115 | 64.7226 | 77.417
|  | 1913 | 89.94 | 64.7146 | 77.3273
|  | 1912 | 89.9103 | 64.1732 | 77.0418
|  | 1911 | 89.8548 | 63.9157 | 76.8852
|  | 1910 | 89.7186 | 63.7798 | 76.7492
|  | 1909 | 89.6637 | 63.6321 | 76.6479
|  | 1908 | 89.5788 | 63.4469 | 76.5128
|  | 1907 | 89.5018 | 63.2538 | 76.3778
|  | 1906 | 89.3982 | 62.912 | 76.1551
|  | 1905 | 89.3608 | 62.6085 | 75.9847
|  | 1904 | 89.2294 | 62.795 | 76.0122
|  | 1903 | 89.1934 | 62.558 | 75.8757
|  | 1902 | 89.1817 | 62.2938 | 75.7378
|  | 1901 | 89.0303 | 62.1701 | 75.6002
|  | 1900 | 88.9695 | 61.8375 | 75.4035
|  | 1899 | 88.8993 | 61.8628 | 75.3811
|  | 1898 | 88.7074 | 61.4691 | 75.0883
|  | 1897 | 88.6815 | 61.1384 | 74.91
|  | 1896 | 88.6796 | 60.8493 | 74.7644
|  | 1895 | 88.5903 | 60.8554 | 74.7229
|  | 1894 | 88.5114 | 60.7126 | 74.612
|  | 1893 | 88.3569 | 60.5063 | 74.4316
|  | 1892 | 88.3443 | 60.2536 | 74.2989
|  | 1891 | 88.2471 | 60.0364 | 74.1418
|  | 1890 | 88.1647 | 59.8082 | 73.9864
|  | 1889 | 88.0829 | 59.6664 | 73.8746
|  | 1888 | 88.0663 | 59.2798 | 73.673
|  | 1887 | 87.9342 | 59.2171 | 73.5757
|  | 1886 | 87.9074 | 59.1816 | 73.5445
|  | 1885 | 87.7692 | 58.843 | 73.3061
|  | 1884 | 87.7395 | 58.6544 | 73.197
|  | 1883 | 87.6121 | 58.3301 | 72.9711
|  | 1882 | 87.5666 | 58.1007 | 72.8337
|  | 1881 | 87.3985 | 58.0459 | 72.7222
|  | 1880 | 87.3119 | 57.8316 | 72.5717
|  | 1879 | 87.2114 | 57.4449 | 72.3282
|  | 1878 | 87.1549 | 57.5374 | 72.3462
|  | 1877 | 87.0727 | 57.1707 | 72.1217
|  | 1876 | 87.1103 | 56.978 | 72.0442
|  | 1875 | 86.8849 | 56.649 | 71.7669
|  | 1874 | 86.8745 | 56.3408 | 71.6076
|  | 1873 | 86.6806 | 56.4676 | 71.5741
|  | 1872 | 86.6996 | 55.8788 | 71.2892
|  | 1871 | 86.4223 | 55.8596 | 71.141
|  | 1870 | 86.3918 | 55.6278 | 71.0098
|  | 1869 | 86.2324 | 55.202 | 70.7172
|  | 1868 | 86.3007 | 55.0347 | 70.6677
|  | 1867 | 86.0918 | 54.9394 | 70.5156
|  | 1866 | 86.0026 | 54.8112 | 70.4069
|  | 1865 | 85.922 | 54.6543 | 70.2882
|  | 1864 | 85.835 | 54.2633 | 70.0492
|  | 1863 | 85.7816 | 54.1166 | 69.9491
|  | 1862 | 85.6838 | 54.1 | 69.8919
|  | 1861 | 85.4999 | 53.7737 | 69.6368
|  | 1860 | 85.5452 | 53.6143 | 69.5798
|  | 1859 | 85.3267 | 53.4126 | 69.3696
|  | 1858 | 85.2309 | 53.0933 | 69.1621
|  | 1857 | 85.1592 | 53.0125 | 69.0859
|  | 1856 | 85.008 | 52.6679 | 68.8379
|  | 1855 | 84.9703 | 52.6087 | 68.7895
|  | 1854 | 84.8091 | 52.1997 | 68.5044
|  | 1853 | 84.5885 | 52.1251 | 68.3568
|  | 1852 | 84.5169 | 51.815 | 68.166
|  | 1851 | 84.4432 | 51.7695 | 68.1063
|  | 1850 | 84.3837 | 51.41 | 67.8968
|  | 1849 | 84.3468 | 51.3577 | 67.8523
|  | 1848 | 84.2214 | 51.1958 | 67.7086
|  | 1847 | 84.0262 | 50.8237 | 67.4249
|  | 1846 | 83.8555 | 50.6965 | 67.276
|  | 1845 | 83.7203 | 50.5476 | 67.1339
|  | 1844 | 83.7509 | 50.2576 | 67.0042
|  | 1843 | 83.6952 | 50.1254 | 66.9103
|  | 1842 | 83.5822 | 49.9841 | 66.7832
|  | 1841 | 83.4647 | 49.7775 | 66.6211
|  | 1840 | 83.3251 | 49.6328 | 66.479
|  | 1839 | 83.2317 | 49.3896 | 66.3106
|  | 1838 | 83.1346 | 49.2966 | 66.2156
|  | 1837 | 82.9353 | 49.022 | 65.9786
|  | 1836 | 82.8315 | 48.8216 | 65.8266
|  | 1835 | 82.7182 | 48.5641 | 65.6411
|  | 1834 | 82.5767 | 48.3578 | 65.4673
|  | 1833 | 82.4351 | 48.1209 | 65.278
|  | 1832 | 82.3514 | 47.9673 | 65.1594
|  | 1831 | 82.3035 | 47.6958 | 64.9996
|  | 1830 | 82.1013 | 47.4872 | 64.7943
|  | 1829 | 81.9997 | 47.3665 | 64.6831
|  | 1828 | 81.9028 | 47.2668 | 64.5848
|  | 1827 | 81.7205 | 47.0649 | 64.3927
|  | 1826 | 81.6804 | 46.8374 | 64.2589
|  | 1825 | 81.5258 | 46.6654 | 64.0956
|  | 1824 | 81.4507 | 46.5925 | 64.0216
|  | 1823 | 81.3282 | 46.3565 | 63.8424
|  | 1822 | 81.2635 | 46.1941 | 63.7288
|  | 1821 | 81.0554 | 46.0707 | 63.563
|  | 1820 | 80.9163 | 45.7071 | 63.3117
|  | 1819 | 80.7707 | 45.6053 | 63.188
|  | 1818 | 80.7035 | 45.5385 | 63.121
|  | 1817 | 80.5796 | 45.2587 | 62.9192
|  | 1816 | 80.4549 | 45.1389 | 62.7969
|  | 1815 | 80.3613 | 44.9235 | 62.6424
|  | 1814 | 80.1444 | 44.7421 | 62.4432
|  | 1813 | 80.098 | 44.6277 | 62.3628
|  | 1812 | 80.0227 | 44.3297 | 62.1762
|  | 1811 | 79.8785 | 44.2802 | 62.0794
|  | 1810 | 79.7833 | 44.1095 | 61.9464
|  | 1809 | 79.6294 | 43.8847 | 61.757
|  | 1808 | 79.5488 | 43.6283 | 61.5886
|  | 1807 | 79.3547 | 43.5327 | 61.4437
|  | 1806 | 79.3318 | 43.4774 | 61.4046
|  | 1805 | 79.1634 | 43.1188 | 61.1411
|  | 1804 | 79.0089 | 42.9565 | 60.9827
|  | 1803 | 78.8584 | 42.8918 | 60.8751
|  | 1802 | 78.7217 | 42.7293 | 60.7255
|  | 1801 | 78.6694 | 42.5732 | 60.6213
|  | 1800 | 78.502 | 42.4846 | 60.4933
|  | 1799 | 78.3545 | 42.2109 | 60.2827
|  | 1798 | 78.2706 | 42.0051 | 60.1378
|  | 1797 | 78.0969 | 41.977 | 60.037
|  | 1796 | 78.0412 | 41.8464 | 59.9438
|  | 1795 | 77.8405 | 41.6444 | 59.7424
|  | 1794 | 77.8014 | 41.4736 | 59.6375
|  | 1793 | 77.6656 | 41.3534 | 59.5095
|  | 1792 | 77.5223 | 41.1997 | 59.361
|  | 1791 | 77.4402 | 40.9865 | 59.2134
|  | 1790 | 77.2566 | 40.8578 | 59.0572
|  | 1789 | 77.1785 | 40.7802 | 58.9793
|  | 1788 | 76.9717 | 40.5101 | 58.7409
|  | 1787 | 76.9289 | 40.4414 | 58.6851
|  | 1786 | 76.7823 | 40.1842 | 58.4833
|  | 1785 | 76.6282 | 40.1705 | 58.3994
|  | 1784 | 76.5193 | 39.9038 | 58.2116
|  | 1783 | 76.4171 | 39.8068 | 58.112
|  | 1782 | 76.3016 | 39.5986 | 57.9501
|  | 1781 | 76.1757 | 39.4779 | 57.8268
|  | 1780 | 76.0577 | 39.4092 | 57.7334
|  | 1779 | 75.861 | 39.2785 | 57.5698
|  | 1778 | 75.7321 | 39.1478 | 57.4399
|  | 1777 | 75.6625 | 39.0142 | 57.3384
|  | 1776 | 75.5001 | 38.8419 | 57.171
|  | 1775 | 75.435 | 38.676 | 57.0555
|  | 1774 | 75.3111 | 38.5954 | 56.9533
|  | 1773 | 75.2054 | 38.4656 | 56.8355
|  | 1772 | 75.0703 | 38.3595 | 56.7149
|  | 1771 | 74.8612 | 38.1992 | 56.5302
|  | 1770 | 74.8087 | 38.062 | 56.4354
|  | 1769 | 74.7161 | 37.9076 | 56.3119
|  | 1768 | 74.5893 | 37.894 | 56.2417
|  | 1767 | 74.4609 | 37.6905 | 56.0757
|  | 1766 | 74.3392 | 37.5443 | 55.9417
|  | 1765 | 74.2321 | 37.4772 | 55.8547
|  | 1764 | 74.0422 | 37.3548 | 55.6985
|  | 1763 | 73.9389 | 37.2565 | 55.5977
|  | 1762 | 73.8381 | 37.141 | 55.4896
|  | 1761 | 73.7322 | 36.8812 | 55.3067
|  | 1760 | 73.5714 | 36.8366 | 55.204
|  | 1759 | 73.4973 | 36.8469 | 55.1721
|  | 1758 | 73.3294 | 36.5635 | 54.9464
|  | 1757 | 73.2295 | 36.5223 | 54.8759
|  | 1756 | 73.1616 | 36.3691 | 54.7654
|  | 1755 | 73.0224 | 36.2955 | 54.6589
|  | 1754 | 72.9463 | 36.2405 | 54.5934
|  | 1753 | 72.7971 | 36.1935 | 54.4953
|  | 1752 | 72.7018 | 35.9565 | 54.3292
|  | 1751 | 72.5754 | 35.7855 | 54.1805
|  | 1750 | 72.4821 | 35.7831 | 54.1326
|  | 1749 | 72.3917 | 35.7019 | 54.0468
|  | 1748 | 72.2874 | 35.6745 | 53.981
|  | 1747 | 72.0805 | 35.5339 | 53.8072
|  | 1746 | 72.0281 | 35.3481 | 53.6881
|  | 1745 | 71.9093 | 35.2563 | 53.5828
|  | 1744 | 71.7753 | 35.2234 | 53.4993
|  | 1743 | 71.6957 | 34.9965 | 53.3461
|  | 1742 | 71.6002 | 34.928 | 53.2641
|  | 1741 | 71.3861 | 34.9091 | 53.1476
|  | 1740 | 71.3556 | 34.804 | 53.0798
|  | 1739 | 71.2774 | 34.7415 | 53.0094
|  | 1738 | 71.0736 | 34.6888 | 52.8812
|  | 1737 | 71.0389 | 34.506 | 52.7725
|  | 1736 | 70.951 | 34.4572 | 52.7041
|  | 1735 | 70.8028 | 34.2766 | 52.5397
|  | 1734 | 70.6898 | 34.1997 | 52.4447
|  | 1733 | 70.558 | 34.1925 | 52.3753
|  | 1732 | 70.4755 | 34.1165 | 52.296
|  | 1731 | 70.3725 | 33.936 | 52.1543
|  | 1730 | 70.2868 | 33.8805 | 52.0836
|  | 1729 | 70.19 | 33.8522 | 52.0211
|  | 1728 | 70.0685 | 33.7004 | 51.8844
|  | 1727 | 70.0065 | 33.6574 | 51.832
|  | 1726 | 69.8803 | 33.5228 | 51.7016
|  | 1725 | 69.7863 | 33.5507 | 51.6685
|  | 1724 | 69.6987 | 33.4853 | 51.592
|  | 1723 | 69.5644 | 33.3604 | 51.4624
|  | 1722 | 69.5177 | 33.283 | 51.4003
|  | 1721 | 69.4373 | 33.1584 | 51.2978
|  | 1720 | 69.2986 | 33.1222 | 51.2104
|  | 1719 | 69.1766 | 33.115 | 51.1458
|  | 1718 | 69.0844 | 32.9856 | 51.035
|  | 1717 | 69.0018 | 32.948 | 50.9749
|  | 1716 | 68.9106 | 32.7849 | 50.8477
|  | 1715 | 68.8568 | 32.7551 | 50.806
|  | 1714 | 68.7174 | 32.6954 | 50.7064
|  | 1713 | 68.6546 | 32.6559 | 50.6553
|  | 1712 | 68.5892 | 32.6643 | 50.6268
|  | 1711 | 68.4902 | 32.557 | 50.5236
|  | 1710 | 68.3504 | 32.5257 | 50.438
|  | 1709 | 68.2653 | 32.3516 | 50.3085
|  | 1708 | 68.2253 | 32.3522 | 50.2888
|  | 1707 | 68.1009 | 32.3655 | 50.2332
|  | 1706 | 68.0159 | 32.1801 | 50.098
|  | 1705 | 67.9433 | 32.1981 | 50.0707
|  | 1704 | 67.8837 | 32.0943 | 49.989
|  | 1703 | 67.7703 | 32.0867 | 49.9285
|  | 1702 | 67.665 | 32.0088 | 49.8369
|  | 1701 | 67.6142 | 31.9437 | 49.779
|  | 1700 | 67.5026 | 31.9573 | 49.7299
|  | 1699 | 67.4317 | 31.8762 | 49.654
|  | 1698 | 67.3267 | 31.8602 | 49.5934
|  | 1697 | 67.2703 | 31.823 | 49.5467
|  | 1696 | 67.1999 | 31.7453 | 49.4726
|  | 1695 | 67.1215 | 31.6556 | 49.3885
|  | 1694 | 67.0993 | 31.6582 | 49.3788
|  | 1693 | 66.9611 | 31.5934 | 49.2773
|  | 1692 | 66.9188 | 31.5975 | 49.2582
|  | 1691 | 66.8366 | 31.5343 | 49.1854
|  | 1690 | 66.7353 | 31.4644 | 49.0998
|  | 1689 | 66.6569 | 31.4521 | 49.0545
|  | 1688 | 66.621 | 31.4023 | 49.0117
|  | 1687 | 66.5673 | 31.3279 | 48.9476
|  | 1686 | 66.4782 | 31.376 | 48.9271
|  | 1685 | 66.4349 | 31.3683 | 48.9016
|  | 1684 | 66.3164 | 31.222 | 48.7692
|  | 1683 | 66.2877 | 31.2217 | 48.7547
|  | 1682 | 66.226 | 31.1652 | 48.6956
|  | 1681 | 66.139 | 31.1673 | 48.6532
|  | 1680 | 66.0747 | 31.1347 | 48.6047
|  | 1679 | 66.0554 | 31.0957 | 48.5756
|  | 1678 | 65.9458 | 31.0254 | 48.4856
|  | 1677 | 65.9062 | 30.9837 | 48.4449
|  | 1676 | 65.8179 | 31.0162 | 48.4171
|  | 1675 | 65.8073 | 30.9835 | 48.3954
|  | 1674 | 65.7512 | 30.8428 | 48.297
|  | 1673 | 65.6867 | 30.9419 | 48.3143
|  | 1672 | 65.6241 | 30.9375 | 48.2808
|  | 1671 | 65.586 | 30.8482 | 48.2171
|  | 1670 | 65.4996 | 30.8233 | 48.1614
|  | 1669 | 65.4531 | 30.8456 | 48.1493
|  | 1668 | 65.4072 | 30.7558 | 48.0815
|  | 1667 | 65.3165 | 30.7823 | 48.0494
|  | 1666 | 65.288 | 30.7544 | 48.0212
|  | 1665 | 65.2531 | 30.7624 | 48.0078
|  | 1664 | 65.2135 | 30.7588 | 47.9861
|  | 1663 | 65.1735 | 30.7679 | 47.9707
|  | 1662 | 65.0867 | 30.7152 | 47.9009
|  | 1661 | 65.0606 | 30.753 | 47.9068
|  | 1660 | 64.993 | 30.7083 | 47.8506
|  | 1659 | 64.9586 | 30.6458 | 47.8022
|  | 1658 | 64.9448 | 30.6356 | 47.7902
|  | 1657 | 64.8718 | 30.7066 | 47.7892
|  | 1656 | 64.8105 | 30.7222 | 47.7663
|  | 1655 | 64.8087 | 30.6075 | 47.7081
|  | 1654 | 64.7292 | 30.6573 | 47.6933
|  | 1653 | 64.6982 | 30.6501 | 47.6741
|  | 1652 | 64.6754 | 30.5629 | 47.6192
|  | 1651 | 64.6522 | 30.6792 | 47.6657
|  | 1650 | 64.5942 | 30.6714 | 47.6328
|  | 1649 | 64.5824 | 30.644 | 47.6132
|  | 1648 | 64.5353 | 30.6226 | 47.5789
|  | 1647 | 64.4837 | 30.6534 | 47.5685
|  | 1646 | 64.5011 | 30.5917 | 47.5464
|  | 1645 | 64.4281 | 30.6609 | 47.5445
|  | 1644 | 64.403 | 30.6001 | 47.5016
|  | 1643 | 64.3956 | 30.5869 | 47.4912
|  | 1642 | 64.3735 | 30.6841 | 47.5288
|  | 1641 | 64.3474 | 30.6931 | 47.5203
|  | 1640 | 64.3334 | 30.6133 | 47.4734
|  | 1639 | 64.2915 | 30.6608 | 47.4761
|  | 1638 | 64.2427 | 30.6953 | 47.469
|  | 1637 | 64.2249 | 30.6059 | 47.4154
|  | 1636 | 64.1731 | 30.5766 | 47.3749
|  | 1635 | 64.1888 | 30.6811 | 47.435
|  | 1634 | 64.1422 | 30.64 | 47.3911
|  | 1633 | 64.132 | 30.6735 | 47.4027
|  | 1632 | 64.1165 | 30.739 | 47.4278
|  | 1631 | 64.0881 | 30.8099 | 47.449
|  | 1630 | 64.0848 | 30.7109 | 47.3979
|  | 1629 | 64.0561 | 30.7387 | 47.3974
|  | 1628 | 64.0649 | 30.7762 | 47.4205
|  | 1627 | 63.984 | 30.7475 | 47.3658
|  | 1626 | 63.9964 | 30.8175 | 47.4069
|  | 1625 | 63.9954 | 30.7789 | 47.3872
|  | 1624 | 64.0185 | 30.7498 | 47.3841
|  | 1623 | 63.967 | 30.889 | 47.428
|  | 1622 | 63.9327 | 30.8469 | 47.3898
|  | 1621 | 63.9522 | 30.9063 | 47.4293
|  | 1620 | 63.9233 | 30.8897 | 47.4065
|  | 1619 | 63.9085 | 30.8867 | 47.3976
|  | 1618 | 63.9198 | 30.9686 | 47.4442
|  | 1617 | 63.9191 | 30.9398 | 47.4295
|  | 1616 | 63.9326 | 30.9404 | 47.4365
|  | 1615 | 63.9026 | 30.9917 | 47.4471
|  | 1614 | 63.9017 | 30.9971 | 47.4494
|  | 1613 | 63.8635 | 31.0063 | 47.4349
|  | 1612 | 63.893 | 31.0074 | 47.4502
|  | 1611 | 63.8701 | 31.0309 | 47.4505
|  | 1610 | 63.9181 | 31.0748 | 47.4965
|  | 1609 | 63.889 | 31.1042 | 47.4966
|  | 1608 | 63.8772 | 31.1744 | 47.5258
|  | 1607 | 63.8886 | 31.1525 | 47.5206
|  | 1606 | 63.8695 | 31.22 | 47.5447
|  | 1605 | 63.8452 | 31.2119 | 47.5285
|  | 1604 | 63.8794 | 31.315 | 47.5972
|  | 1603 | 63.8767 | 31.301 | 47.5889
|  | 1602 | 63.849 | 31.3541 | 47.6016
|  | 1601 | 63.8825 | 31.3785 | 47.6305
|  | 1600 | 63.8785 | 31.3948 | 47.6366
|  | 1599 | 63.8594 | 31.4357 | 47.6476
|  | 1598 | 63.876 | 31.474 | 47.675
|  | 1597 | 63.8785 | 31.5158 | 47.6971
|  | 1596 | 63.9272 | 31.5152 | 47.7212
|  | 1595 | 63.9152 | 31.47 | 47.6926
|  | 1594 | 63.9195 | 31.5777 | 47.7486
|  | 1593 | 63.9383 | 31.5987 | 47.7685
|  | 1592 | 63.9199 | 31.5618 | 47.7408
|  | 1591 | 63.9532 | 31.6346 | 47.7939
|  | 1590 | 63.9147 | 31.6235 | 47.7691
|  | 1589 | 63.9478 | 31.6693 | 47.8085
|  | 1588 | 63.9864 | 31.7409 | 47.8636
|  | 1587 | 63.9827 | 31.7481 | 47.8654
|  | 1586 | 63.981 | 31.7609 | 47.8709
|  | 1585 | 63.9825 | 31.788 | 47.8852
|  | 1584 | 64.0152 | 31.8646 | 47.9399
|  | 1583 | 64.0261 | 31.9011 | 47.9636
|  | 1582 | 64.0545 | 31.9236 | 47.989
|  | 1581 | 64.0407 | 31.9366 | 47.9886
|  | 1580 | 64.0813 | 31.8998 | 47.9906
|  | 1579 | 64.0936 | 32.0419 | 48.0678
|  | 1578 | 64.102 | 32.0714 | 48.0867
|  | 1577 | 64.0995 | 32.1361 | 48.1178
|  | 1576 | 64.1243 | 32.0812 | 48.1028
|  | 1575 | 64.1341 | 32.1268 | 48.1304
|  | 1574 | 64.1818 | 32.2249 | 48.2034
|  | 1573 | 64.1714 | 32.1863 | 48.1788
|  | 1572 | 64.201 | 32.2553 | 48.2281
|  | 1571 | 64.2011 | 32.2989 | 48.25
|  | 1570 | 64.2238 | 32.3434 | 48.2836
|  | 1569 | 64.2114 | 32.3408 | 48.2761
|  | 1568 | 64.2388 | 32.3858 | 48.3123
|  | 1567 | 64.264 | 32.4017 | 48.3328
|  | 1566 | 64.25 | 32.5024 | 48.3762
|  | 1565 | 64.2794 | 32.5093 | 48.3943
|  | 1564 | 64.3015 | 32.5163 | 48.4089
|  | 1563 | 64.3092 | 32.5194 | 48.4143
|  | 1562 | 64.3861 | 32.5543 | 48.4702
|  | 1561 | 64.3468 | 32.6265 | 48.4866
|  | 1560 | 64.3705 | 32.6183 | 48.4944
|  | 1559 | 64.3951 | 32.7225 | 48.5588
|  | 1558 | 64.409 | 32.6402 | 48.5246
|  | 1557 | 64.4211 | 32.7296 | 48.5754
|  | 1556 | 64.4406 | 32.757 | 48.5988
|  | 1555 | 64.4583 | 32.7806 | 48.6195
|  | 1554 | 64.4494 | 32.8365 | 48.643
|  | 1553 | 64.5027 | 32.8576 | 48.6802
|  | 1552 | 64.5209 | 32.9267 | 48.7238
|  | 1551 | 64.5045 | 32.8891 | 48.6968
|  | 1550 | 64.5386 | 32.8997 | 48.7192
|  | 1549 | 64.5696 | 32.9736 | 48.7716
|  | 1548 | 64.5972 | 32.9922 | 48.7947
|  | 1547 | 64.591 | 33.0156 | 48.8033
|  | 1546 | 64.6114 | 33.0556 | 48.8335
|  | 1545 | 64.6387 | 33.065 | 48.8519
|  | 1544 | 64.6346 | 33.069 | 48.8518
|  | 1543 | 64.6803 | 33.0827 | 48.8815
|  | 1542 | 64.6697 | 33.1371 | 48.9034
|  | 1541 | 64.6687 | 33.1376 | 48.9032
|  | 1540 | 64.6906 | 33.1581 | 48.9244
|  | 1539 | 64.7287 | 33.1117 | 48.9202
|  | 1538 | 64.7175 | 33.1597 | 48.9386
|  | 1537 | 64.748 | 33.2042 | 48.9761
|  | 1536 | 64.7815 | 33.2578 | 49.0196
|  | 1535 | 64.7414 | 33.2568 | 48.9991
|  | 1534 | 64.7777 | 33.2895 | 49.0336
|  | 1533 | 64.8102 | 33.3001 | 49.0551
|  | 1532 | 64.7642 | 33.2773 | 49.0207
|  | 1531 | 64.7934 | 33.3049 | 49.0491
|  | 1530 | 64.783 | 33.3018 | 49.0424
|  | 1529 | 64.8501 | 33.3746 | 49.1124
|  | 1528 | 64.8357 | 33.3443 | 49.09
|  | 1527 | 64.8345 | 33.3576 | 49.0961
|  | 1526 | 64.8313 | 33.4097 | 49.1205
|  | 1525 | 64.8882 | 33.4228 | 49.1555
|  | 1524 | 64.8833 | 33.4009 | 49.1421
|  | 1523 | 64.8606 | 33.3776 | 49.1191
|  | 1522 | 64.8816 | 33.4222 | 49.1519
|  | 1521 | 64.8874 | 33.4306 | 49.159
|  | 1520 | 64.8762 | 33.4635 | 49.1698
|  | 1519 | 64.9106 | 33.4611 | 49.1858
|  | 1518 | 64.9051 | 33.4277 | 49.1664
|  | 1517 | 64.9131 | 33.4042 | 49.1586
|  | 1516 | 64.9203 | 33.4119 | 49.1661
|  | 1515 | 64.9086 | 33.4119 | 49.1603
|  | 1514 | 64.9215 | 33.4437 | 49.1826
|  | 1513 | 64.9247 | 33.4491 | 49.1869
|  | 1512 | 64.953 | 33.4404 | 49.1967
|  | 1511 | 64.9437 | 33.4563 | 49.2
|  | 1510 | 64.919 | 33.4395 | 49.1792
|  | 1509 | 64.9162 | 33.4489 | 49.1825
|  | 1508 | 64.9106 | 33.4547 | 49.1826
|  | 1507 | 64.9238 | 33.4046 | 49.1642
|  | 1506 | 64.9348 | 33.4349 | 49.1849
|  | 1505 | 64.9051 | 33.4577 | 49.1814
|  | 1504 | 64.9024 | 33.4164 | 49.1594
|  | 1503 | 64.896 | 33.5029 | 49.1995
|  | 1502 | 64.885 | 33.4275 | 49.1562
|  | 1501 | 64.9059 | 33.438 | 49.1719
|  | 1500 | 64.8674 | 33.4183 | 49.1428
|  | 1499 | 64.863 | 33.3789 | 49.1209
|  | 1498 | 64.8654 | 33.3975 | 49.1314
|  | 1497 | 64.8336 | 33.4124 | 49.123
|  | 1496 | 64.8283 | 33.3691 | 49.0987
|  | 1495 | 64.8399 | 33.3326 | 49.0862
|  | 1494 | 64.824 | 33.2959 | 49.0599
|  | 1493 | 64.8226 | 33.3359 | 49.0793
|  | 1492 | 64.8079 | 33.2999 | 49.0539
|  | 1491 | 64.7664 | 33.3196 | 49.043
|  | 1490 | 64.7598 | 33.2635 | 49.0117
|  | 1489 | 64.7321 | 33.2607 | 48.9964
|  | 1488 | 64.7247 | 33.2804 | 49.0026
|  | 1487 | 64.7079 | 33.2148 | 48.9613
|  | 1486 | 64.7054 | 33.228 | 48.9667
|  | 1485 | 64.6816 | 33.2144 | 48.948
|  | 1484 | 64.657 | 33.2115 | 48.9343
|  | 1483 | 64.6326 | 33.1531 | 48.8928
|  | 1482 | 64.6367 | 33.1573 | 48.897
|  | 1481 | 64.587 | 33.1131 | 48.8501
|  | 1480 | 64.5666 | 33.0966 | 48.8316
|  | 1479 | 64.567 | 33.076 | 48.8215
|  | 1478 | 64.5223 | 33.0919 | 48.8071
|  | 1477 | 64.5172 | 33.0238 | 48.7705
|  | 1476 | 64.4738 | 33.0136 | 48.7437
|  | 1475 | 64.4489 | 33.0145 | 48.7317
|  | 1474 | 64.4136 | 32.9424 | 48.678
|  | 1473 | 64.4068 | 32.9791 | 48.693
|  | 1472 | 64.3619 | 32.9112 | 48.6365
|  | 1471 | 64.3557 | 32.8937 | 48.6247
|  | 1470 | 64.3155 | 32.9024 | 48.609
|  | 1469 | 64.2908 | 32.8521 | 48.5714
|  | 1468 | 64.2479 | 32.8438 | 48.5458
|  | 1467 | 64.2117 | 32.8495 | 48.5306
|  | 1466 | 64.188 | 32.7897 | 48.4889
|  | 1465 | 64.1644 | 32.777 | 48.4707
|  | 1464 | 64.1128 | 32.7549 | 48.4338
|  | 1463 | 64.0758 | 32.7571 | 48.4164
|  | 1462 | 64.046 | 32.717 | 48.3815
|  | 1461 | 64.0093 | 32.6684 | 48.3388
|  | 1460 | 63.9701 | 32.6661 | 48.3181
|  | 1459 | 63.9136 | 32.6395 | 48.2766
|  | 1458 | 63.88 | 32.5624 | 48.2212
|  | 1457 | 63.8819 | 32.5633 | 48.2226
|  | 1456 | 63.8242 | 32.5385 | 48.1814
|  | 1455 | 63.7863 | 32.5435 | 48.1649
|  | 1454 | 63.7444 | 32.4951 | 48.1197
|  | 1453 | 63.7044 | 32.4228 | 48.0636
|  | 1452 | 63.6418 | 32.4109 | 48.0263
|  | 1451 | 63.6261 | 32.4102 | 48.0182
|  | 1450 | 63.5637 | 32.4193 | 47.9915
|  | 1449 | 63.5372 | 32.4015 | 47.9694
|  | 1448 | 63.4756 | 32.3294 | 47.9025
|  | 1447 | 63.4385 | 32.2816 | 47.8601
|  | 1446 | 63.3852 | 32.2392 | 47.8122
|  | 1445 | 63.3491 | 32.238 | 47.7935
|  | 1444 | 63.3197 | 32.1956 | 47.7576
|  | 1443 | 63.268 | 32.2144 | 47.7412
|  | 1442 | 63.2026 | 32.1472 | 47.6749
|  | 1441 | 63.1312 | 32.1598 | 47.6455
|  | 1440 | 63.109 | 32.1424 | 47.6257
|  | 1439 | 63.0586 | 32.1079 | 47.5833
|  | 1438 | 63.0139 | 32.0628 | 47.5384
|  | 1437 | 62.9903 | 32.0447 | 47.5175
|  | 1436 | 62.9055 | 32.023 | 47.4643
|  | 1435 | 62.8434 | 31.9889 | 47.4161
|  | 1434 | 62.8131 | 31.9826 | 47.3979
|  | 1433 | 62.7471 | 31.9573 | 47.3522
|  | 1432 | 62.6616 | 31.9191 | 47.2904
|  | 1431 | 62.6275 | 31.8895 | 47.2585
|  | 1430 | 62.5497 | 31.861 | 47.2053
|  | 1429 | 62.5183 | 31.8785 | 47.1984
|  | 1428 | 62.4632 | 31.8549 | 47.1591
|  | 1427 | 62.4103 | 31.8166 | 47.1135
|  | 1426 | 62.3451 | 31.7633 | 47.0542
|  | 1425 | 62.2812 | 31.7307 | 47.0059
|  | 1424 | 62.2028 | 31.7126 | 46.9577
|  | 1423 | 62.1562 | 31.7268 | 46.9415
|  | 1422 | 62.0771 | 31.6665 | 46.8718
|  | 1421 | 62.0031 | 31.6297 | 46.8164
|  | 1420 | 61.9403 | 31.5899 | 46.7651
|  | 1419 | 61.8679 | 31.6175 | 46.7427
|  | 1418 | 61.7745 | 31.5215 | 46.648
|  | 1417 | 61.7206 | 31.5235 | 46.622
|  | 1416 | 61.6368 | 31.497 | 46.5669
|  | 1415 | 61.5258 | 31.4116 | 46.4687
|  | 1414 | 61.4463 | 31.3898 | 46.4181
|  | 1413 | 61.3651 | 31.3623 | 46.3637
|  | 1412 | 61.2684 | 31.3411 | 46.3048
|  | 1411 | 61.1767 | 31.3405 | 46.2586
|  | 1410 | 61.0784 | 31.2629 | 46.1706
|  | 1409 | 60.9327 | 31.2466 | 46.0897
|  | 1408 | 60.837 | 31.1904 | 46.0137
|  | 1407 | 60.701 | 31.1711 | 45.9361
|  | 1406 | 60.6038 | 31.1045 | 45.8542
|  | 1405 | 60.4365 | 31.0548 | 45.7456
|  | 1404 | 60.3042 | 30.9872 | 45.6457
|  | 1403 | 60.1605 | 30.8962 | 45.5283
|  | 1402 | 59.9836 | 30.8825 | 45.4331
|  | 1401 | 59.8603 | 30.7428 | 45.3015
|  | 1400 | 59.6453 | 30.7051 | 45.1752
|  | 1399 | 59.4243 | 30.6107 | 45.0175
|  | 1398 | 59.2686 | 30.5215 | 44.895
|  | 1397 | 59.0769 | 30.4284 | 44.7527
|  | 1396 | 58.8867 | 30.3873 | 44.637
|  | 1395 | 58.659 | 30.2562 | 44.4576
|  | 1394 | 58.4099 | 30.1646 | 44.2872
|  | 1393 | 58.1721 | 30.0927 | 44.1324
|  | 1392 | 57.943 | 29.9874 | 43.9652
|  | 1391 | 57.7453 | 29.923 | 43.8342
|  | 1390 | 57.5451 | 29.8216 | 43.6834
|  | 1389 | 57.3445 | 29.7103 | 43.5274
|  | 1388 | 57.1603 | 29.6305 | 43.3954
|  | 1387 | 57.0038 | 29.5728 | 43.2883
|  | 1386 | 56.8749 | 29.5484 | 43.2117
|  | 1385 | 56.7842 | 29.5064 | 43.1453
|  | 1384 | 56.7438 | 29.4679 | 43.1058
|  | 1383 | 56.7792 | 29.5566 | 43.1679
|  | 1382 | 56.8196 | 29.6247 | 43.2222
|  | 1381 | 57.0125 | 29.7441 | 43.3783
|  | 1380 | 57.2445 | 29.8965 | 43.5705
|  | 1379 | 57.5537 | 30.0972 | 43.8255
|  | 1378 | 57.8952 | 30.3457 | 44.1205
|  | 1377 | 58.295 | 30.5593 | 44.4271
|  | 1376 | 58.751 | 30.7772 | 44.7641
|  | 1375 | 59.1403 | 31.0713 | 45.1058
|  | 1374 | 59.5914 | 31.3459 | 45.4687
|  | 1373 | 59.9708 | 31.5579 | 45.7644
|  | 1372 | 60.3152 | 31.763 | 46.0391
|  | 1371 | 60.5936 | 31.9529 | 46.2732
|  | 1370 | 60.8558 | 32.0693 | 46.4625
|  | 1369 | 61.0427 | 32.2339 | 46.6383
|  | 1368 | 61.1764 | 32.3273 | 46.7519
|  | 1367 | 61.2625 | 32.368 | 46.8152
|  | 1366 | 61.3784 | 32.4751 | 46.9267
|  | 1365 | 61.3973 | 32.562 | 46.9797
|  | 1364 | 61.4464 | 32.588 | 47.0172
|  | 1363 | 61.5483 | 32.6455 | 47.0969
|  | 1362 | 61.6051 | 32.6534 | 47.1293
|  | 1361 | 61.6213 | 32.7869 | 47.2041
|  | 1360 | 61.6217 | 32.807 | 47.2144
|  | 1359 | 61.6659 | 32.8138 | 47.2398
|  | 1358 | 61.7018 | 32.8979 | 47.2999
|  | 1357 | 61.7177 | 32.8891 | 47.3034
|  | 1356 | 61.7733 | 32.9739 | 47.3736
|  | 1355 | 61.7513 | 32.9872 | 47.3692
|  | 1354 | 61.7657 | 33.0701 | 47.4179
|  | 1353 | 61.7975 | 33.0915 | 47.4445
|  | 1352 | 61.8216 | 33.1256 | 47.4736
|  | 1351 | 61.8671 | 33.2054 | 47.5363
|  | 1350 | 61.8852 | 33.2322 | 47.5587
|  | 1349 | 61.9114 | 33.3115 | 47.6115
|  | 1348 | 61.9178 | 33.3019 | 47.6099
|  | 1347 | 61.9765 | 33.3572 | 47.6669
|  | 1346 | 62.019 | 33.3899 | 47.7045
|  | 1345 | 62.0025 | 33.436 | 47.7192
|  | 1344 | 62.0413 | 33.4738 | 47.7576
|  | 1343 | 62.1035 | 33.5207 | 47.8121
|  | 1342 | 62.0805 | 33.5456 | 47.8131
|  | 1341 | 62.1347 | 33.619 | 47.8768
|  | 1340 | 62.1473 | 33.6539 | 47.9006
|  | 1339 | 62.1655 | 33.658 | 47.9117
|  | 1338 | 62.2259 | 33.6971 | 47.9615
|  | 1337 | 62.2042 | 33.7425 | 47.9734
|  | 1336 | 62.2667 | 33.791 | 48.0289
|  | 1335 | 62.3247 | 33.8307 | 48.0777
|  | 1334 | 62.3221 | 33.8297 | 48.0759
|  | 1333 | 62.3672 | 33.891 | 48.1291
|  | 1332 | 62.3922 | 33.9578 | 48.175
|  | 1331 | 62.4422 | 33.9629 | 48.2026
|  | 1330 | 62.4177 | 33.9878 | 48.2027
|  | 1329 | 62.4721 | 34.0538 | 48.2629
|  | 1328 | 62.5191 | 34.045 | 48.2821
|  | 1327 | 62.5245 | 34.1145 | 48.3195
|  | 1326 | 62.5551 | 34.1136 | 48.3344
|  | 1325 | 62.5443 | 34.1476 | 48.346
|  | 1324 | 62.5921 | 34.1919 | 48.392
|  | 1323 | 62.6277 | 34.2109 | 48.4193
|  | 1322 | 62.627 | 34.2492 | 48.4381
|  | 1321 | 62.6506 | 34.2671 | 48.4588
|  | 1320 | 62.6559 | 34.2758 | 48.4658
|  | 1319 | 62.6647 | 34.2651 | 48.4649
|  | 1318 | 62.692 | 34.3289 | 48.5105
|  | 1317 | 62.7044 | 34.3372 | 48.5208
|  | 1316 | 62.7455 | 34.3707 | 48.5581
|  | 1315 | 62.709 | 34.3681 | 48.5386
|  | 1314 | 62.7631 | 34.3582 | 48.5606
|  | 1313 | 62.7726 | 34.3871 | 48.5799
|  | 1312 | 62.7553 | 34.4131 | 48.5842
|  | 1311 | 62.772 | 34.4382 | 48.6051
|  | 1310 | 62.7869 | 34.452 | 48.6195
|  | 1309 | 62.8049 | 34.4939 | 48.6494
|  | 1308 | 62.8118 | 34.4465 | 48.6292
|  | 1307 | 62.7936 | 34.4719 | 48.6328
|  | 1306 | 62.827 | 34.4945 | 48.6607
|  | 1305 | 62.8505 | 34.5071 | 48.6788
|  | 1304 | 62.8182 | 34.4958 | 48.657
|  | 1303 | 62.7961 | 34.5317 | 48.6639
|  | 1302 | 62.8075 | 34.4851 | 48.6463
|  | 1301 | 62.8231 | 34.5123 | 48.6677
|  | 1300 | 62.7927 | 34.4947 | 48.6437
|  | 1299 | 62.7918 | 34.5055 | 48.6487
|  | 1298 | 62.8306 | 34.5575 | 48.6941
|  | 1297 | 62.8087 | 34.4735 | 48.6411
|  | 1296 | 62.8347 | 34.5246 | 48.6797
|  | 1295 | 62.7999 | 34.5253 | 48.6626
|  | 1294 | 62.8052 | 34.5077 | 48.6565
|  | 1293 | 62.7697 | 34.5256 | 48.6476
|  | 1292 | 62.7843 | 34.5047 | 48.6445
|  | 1291 | 62.7449 | 34.4667 | 48.6058
|  | 1290 | 62.7267 | 34.4871 | 48.6069
|  | 1289 | 62.7036 | 34.5392 | 48.6214
|  | 1288 | 62.7176 | 34.4967 | 48.6072
|  | 1287 | 62.7035 | 34.4952 | 48.5993
|  | 1286 | 62.7055 | 34.4506 | 48.578
|  | 1285 | 62.642 | 34.4863 | 48.5642
|  | 1284 | 62.6207 | 34.4779 | 48.5493
|  | 1283 | 62.6097 | 34.4577 | 48.5337
|  | 1282 | 62.6007 | 34.4575 | 48.5291
|  | 1281 | 62.5902 | 34.4484 | 48.5193
|  | 1280 | 62.5728 | 34.4603 | 48.5166
|  | 1279 | 62.5037 | 34.4585 | 48.4811
|  | 1278 | 62.4956 | 34.4022 | 48.4489
|  | 1277 | 62.4919 | 34.4504 | 48.4711
|  | 1276 | 62.4473 | 34.4138 | 48.4305
|  | 1275 | 62.4151 | 34.4113 | 48.4132
|  | 1274 | 62.3798 | 34.4144 | 48.3971
|  | 1273 | 62.3333 | 34.3801 | 48.3567
|  | 1272 | 62.3255 | 34.3934 | 48.3595
|  | 1271 | 62.301 | 34.3804 | 48.3407
|  | 1270 | 62.237 | 34.3661 | 48.3015
|  | 1269 | 62.2035 | 34.3976 | 48.3006
|  | 1268 | 62.1925 | 34.3836 | 48.288
|  | 1267 | 62.1664 | 34.3613 | 48.2639
|  | 1266 | 62.1491 | 34.3426 | 48.2458
|  | 1265 | 62.0438 | 34.3463 | 48.195
|  | 1264 | 62.0746 | 34.3558 | 48.2152
|  | 1263 | 62.0064 | 34.3791 | 48.1928
|  | 1262 | 61.9565 | 34.3381 | 48.1473
|  | 1261 | 61.9034 | 34.3173 | 48.1104
|  | 1260 | 61.888 | 34.3072 | 48.0976
|  | 1259 | 61.7825 | 34.3461 | 48.0643
|  | 1258 | 61.7531 | 34.3112 | 48.0321
|  | 1257 | 61.7161 | 34.3368 | 48.0264
|  | 1256 | 61.6419 | 34.352 | 47.9969
|  | 1255 | 61.6624 | 34.3134 | 47.9879
|  | 1254 | 61.5941 | 34.3354 | 47.9647
|  | 1253 | 61.5501 | 34.372 | 47.9611
|  | 1252 | 61.4524 | 34.3826 | 47.9175
|  | 1251 | 61.4453 | 34.3597 | 47.9025
|  | 1250 | 61.4042 | 34.3917 | 47.8979
|  | 1249 | 61.3664 | 34.4198 | 47.8931
|  | 1248 | 61.3212 | 34.4307 | 47.8759
|  | 1247 | 61.3432 | 34.4316 | 47.8874
|  | 1246 | 61.2624 | 34.4452 | 47.8538
|  | 1245 | 61.2229 | 34.4865 | 47.8547
|  | 1244 | 61.2197 | 34.5179 | 47.8688
|  | 1243 | 61.1737 | 34.5129 | 47.8433
|  | 1242 | 61.1385 | 34.5825 | 47.8605
|  | 1241 | 61.1348 | 34.6466 | 47.8907
|  | 1240 | 61.1497 | 34.711 | 47.9303
|  | 1239 | 61.1128 | 34.7138 | 47.9133
|  | 1238 | 61.1232 | 34.8127 | 47.968
|  | 1237 | 61.1412 | 34.8463 | 47.9938
|  | 1236 | 61.0579 | 34.9084 | 47.9831
|  | 1235 | 61.0555 | 34.906 | 47.9807
|  | 1234 | 61.08 | 35.0164 | 48.0482
|  | 1233 | 61.0723 | 35.1037 | 48.088
|  | 1232 | 61.0547 | 35.1944 | 48.1246
|  | 1231 | 61.0762 | 35.2475 | 48.1618
|  | 1230 | 61.0447 | 35.2748 | 48.1597
|  | 1229 | 61.0229 | 35.3947 | 48.2088
|  | 1228 | 61.0383 | 35.4291 | 48.2337
|  | 1227 | 61.0126 | 35.4741 | 48.2433
|  | 1226 | 60.9544 | 35.5651 | 48.2598
|  | 1225 | 60.9493 | 35.6596 | 48.3044
|  | 1224 | 60.9931 | 35.7356 | 48.3643
|  | 1223 | 60.9583 | 35.7799 | 48.3691
|  | 1222 | 60.9758 | 35.8694 | 48.4226
|  | 1221 | 60.9152 | 35.968 | 48.4416
|  | 1220 | 60.9103 | 36.0558 | 48.4831
|  | 1219 | 60.971 | 36.1412 | 48.5561
|  | 1218 | 60.9594 | 36.2076 | 48.5835
|  | 1217 | 60.9631 | 36.3415 | 48.6523
|  | 1216 | 60.9476 | 36.4017 | 48.6747
|  | 1215 | 60.984 | 36.4907 | 48.7374
|  | 1214 | 60.951 | 36.6367 | 48.7939
|  | 1213 | 61.0537 | 36.6896 | 48.8717
|  | 1212 | 61.0381 | 36.8214 | 48.9297
|  | 1211 | 61.0375 | 36.9242 | 48.9809
|  | 1210 | 61.0621 | 37.0201 | 49.0411
|  | 1209 | 61.0866 | 37.1441 | 49.1154
|  | 1208 | 61.1313 | 37.22 | 49.1756
|  | 1207 | 61.1676 | 37.3616 | 49.2646
|  | 1206 | 61.2191 | 37.4863 | 49.3527
|  | 1205 | 61.2072 | 37.5905 | 49.3988
|  | 1204 | 61.2834 | 37.693 | 49.4882
|  | 1203 | 61.2673 | 37.857 | 49.5621
|  | 1202 | 61.3547 | 37.941 | 49.6479
|  | 1201 | 61.3379 | 38.0785 | 49.7082
|  | 1200 | 61.4003 | 38.1667 | 49.7835
|  | 1199 | 61.4736 | 38.3615 | 49.9175
|  | 1198 | 61.5151 | 38.4806 | 49.9979
|  | 1197 | 61.5703 | 38.6182 | 50.0942
|  | 1196 | 61.579 | 38.7272 | 50.1531
|  | 1195 | 61.6839 | 38.846 | 50.2649
|  | 1194 | 61.761 | 38.9937 | 50.3774
|  | 1193 | 61.8806 | 39.1521 | 50.5163
|  | 1192 | 61.9043 | 39.2321 | 50.5682
|  | 1191 | 61.9694 | 39.3877 | 50.6786
|  | 1190 | 62.0462 | 39.5174 | 50.7818
|  | 1189 | 62.103 | 39.6612 | 50.8821
|  | 1188 | 62.2132 | 39.7654 | 50.9893
|  | 1187 | 62.2782 | 39.9115 | 51.0948
|  | 1186 | 62.3774 | 40.0081 | 51.1928
|  | 1185 | 62.485 | 40.1284 | 51.3067
|  | 1184 | 62.5898 | 40.2678 | 51.4288
|  | 1183 | 62.6398 | 40.4028 | 51.5213
|  | 1182 | 62.7702 | 40.5675 | 51.6689
|  | 1181 | 62.8541 | 40.6234 | 51.7388
|  | 1180 | 62.9608 | 40.719 | 51.8399
|  | 1179 | 63.0103 | 40.8487 | 51.9295
|  | 1178 | 63.1246 | 40.9715 | 52.048
|  | 1177 | 63.2795 | 41.0574 | 52.1684
|  | 1176 | 63.3954 | 41.1894 | 52.2924
|  | 1175 | 63.4775 | 41.2367 | 52.3571
|  | 1174 | 63.6013 | 41.3701 | 52.4857
|  | 1173 | 63.7569 | 41.4361 | 52.5965
|  | 1172 | 63.8274 | 41.4838 | 52.6556
|  | 1171 | 64.0023 | 41.5721 | 52.7872
|  | 1170 | 64.0807 | 41.6584 | 52.8696
|  | 1169 | 64.2306 | 41.702 | 52.9663
|  | 1168 | 64.3369 | 41.7789 | 53.0579
|  | 1167 | 64.4384 | 41.8758 | 53.1571
|  | 1166 | 64.6246 | 41.8643 | 53.2445
|  | 1165 | 64.704 | 41.9631 | 53.3335
|  | 1164 | 64.8879 | 41.9564 | 53.4222
|  | 1163 | 64.9818 | 42.0454 | 53.5136
|  | 1162 | 65.0753 | 42.0024 | 53.5389
|  | 1161 | 65.2213 | 42.0393 | 53.6303
|  | 1160 | 65.4188 | 42.008 | 53.7134
|  | 1159 | 65.5421 | 41.9898 | 53.7659
|  | 1158 | 65.6752 | 42.0489 | 53.862
|  | 1157 | 65.8064 | 42.0382 | 53.9223
|  | 1156 | 65.9002 | 42.0113 | 53.9557
|  | 1155 | 66.0597 | 41.9673 | 54.0135
|  | 1154 | 66.2015 | 41.9589 | 54.0802
|  | 1153 | 66.3859 | 41.9076 | 54.1467
|  | 1152 | 66.4613 | 41.8292 | 54.1453
|  | 1151 | 66.6136 | 41.8111 | 54.2124
|  | 1150 | 66.7671 | 41.738 | 54.2525
|  | 1149 | 66.8945 | 41.6549 | 54.2747
|  | 1148 | 67.0272 | 41.5796 | 54.3034
|  | 1147 | 67.1091 | 41.4473 | 54.2782
|  | 1146 | 67.2474 | 41.3936 | 54.3205
|  | 1145 | 67.385 | 41.2575 | 54.3213
|  | 1144 | 67.5148 | 41.1428 | 54.3288
|  | 1143 | 67.5707 | 41.0383 | 54.3045
|  | 1142 | 67.7451 | 40.9285 | 54.3368
|  | 1141 | 67.8495 | 40.8008 | 54.3251
|  | 1140 | 67.9347 | 40.7043 | 54.3195
|  | 1139 | 68.0183 | 40.5075 | 54.2629
|  | 1138 | 68.1375 | 40.3744 | 54.2559
|  | 1137 | 68.1905 | 40.1981 | 54.1943
|  | 1136 | 68.2862 | 40.0383 | 54.1623
|  | 1135 | 68.4614 | 39.9247 | 54.1931
|  | 1134 | 68.5644 | 39.7599 | 54.1621
|  | 1133 | 68.6776 | 39.5725 | 54.125
|  | 1132 | 68.7117 | 39.369 | 54.0404
|  | 1131 | 68.7775 | 39.2034 | 53.9905
|  | 1130 | 68.8482 | 39.0319 | 53.94
|  | 1129 | 68.9364 | 38.7646 | 53.8505
|  | 1128 | 68.9837 | 38.6187 | 53.8012
|  | 1127 | 69.0396 | 38.3868 | 53.7132
|  | 1126 | 69.0788 | 38.251 | 53.6649
|  | 1125 | 69.1496 | 38.0319 | 53.5907
|  | 1124 | 69.1822 | 37.8218 | 53.502
|  | 1123 | 69.233 | 37.6471 | 53.4401
|  | 1122 | 69.2703 | 37.4324 | 53.3514
|  | 1121 | 69.2381 | 37.2612 | 53.2496
|  | 1120 | 69.2906 | 37.0382 | 53.1644
|  | 1119 | 69.2826 | 36.8465 | 53.0645
|  | 1118 | 69.3085 | 36.6337 | 52.9711
|  | 1117 | 69.2638 | 36.4374 | 52.8506
|  | 1116 | 69.2274 | 36.2541 | 52.7408
|  | 1115 | 69.301 | 36.0409 | 52.671
|  | 1114 | 69.2714 | 35.8484 | 52.5599
|  | 1113 | 69.2173 | 35.6596 | 52.4384
|  | 1112 | 69.2314 | 35.4665 | 52.349
|  | 1111 | 69.1397 | 35.311 | 52.2254
|  | 1110 | 69.1128 | 35.1172 | 52.115
|  | 1109 | 69.0311 | 34.9571 | 51.9941
|  | 1108 | 68.9088 | 34.7483 | 51.8285
|  | 1107 | 68.9008 | 34.585 | 51.7429
|  | 1106 | 68.8525 | 34.422 | 51.6372
|  | 1105 | 68.7024 | 34.2207 | 51.4615
|  | 1104 | 68.6495 | 34.076 | 51.3627
|  | 1103 | 68.5268 | 33.9074 | 51.2171
|  | 1102 | 68.4174 | 33.7924 | 51.1049
|  | 1101 | 68.3707 | 33.5768 | 50.9738
|  | 1100 | 68.1959 | 33.4803 | 50.8381
|  | 1099 | 68.0775 | 33.3443 | 50.7109
|  | 1098 | 68.0329 | 33.1986 | 50.6158
|  | 1097 | 67.8455 | 33.1032 | 50.4744
|  | 1096 | 67.748 | 32.9424 | 50.3452
|  | 1095 | 67.6041 | 32.8418 | 50.223
|  | 1094 | 67.4866 | 32.7122 | 50.0994
|  | 1093 | 67.2628 | 32.5914 | 49.9271
|  | 1092 | 67.1692 | 32.5108 | 49.84
|  | 1091 | 66.9871 | 32.4489 | 49.718
|  | 1090 | 66.8571 | 32.343 | 49.6001
|  | 1089 | 66.6789 | 32.2916 | 49.4853
|  | 1088 | 66.4966 | 32.2135 | 49.3551
|  | 1087 | 66.2979 | 32.1497 | 49.2238
|  | 1086 | 66.1227 | 32.0621 | 49.0924
|  | 1085 | 65.9805 | 31.9376 | 48.9591
|  | 1084 | 65.7369 | 32.0158 | 48.8763
|  | 1083 | 65.6178 | 31.9388 | 48.7783
|  | 1082 | 65.4608 | 31.8908 | 48.6758
|  | 1081 | 65.2151 | 31.8462 | 48.5307
|  | 1080 | 64.9722 | 31.8652 | 48.4187
|  | 1079 | 64.8338 | 31.8478 | 48.3408
|  | 1078 | 64.7009 | 31.8783 | 48.2896
|  | 1077 | 64.4589 | 31.8367 | 48.1478
|  | 1076 | 64.1793 | 31.8767 | 48.028
|  | 1075 | 64.0229 | 31.8732 | 47.9481
|  | 1074 | 63.7887 | 31.9491 | 47.8689
|  | 1073 | 63.6481 | 31.9035 | 47.7758
|  | 1072 | 63.3684 | 32.0285 | 47.6984
|  | 1071 | 63.2215 | 32.0426 | 47.632
|  | 1070 | 63.0475 | 32.1772 | 47.6124
|  | 1069 | 62.9183 | 32.1236 | 47.521
|  | 1068 | 62.6007 | 32.2719 | 47.4363
|  | 1067 | 62.4585 | 32.3195 | 47.389
|  | 1066 | 62.2777 | 32.3944 | 47.336
|  | 1065 | 62.0756 | 32.5153 | 47.2955
|  | 1064 | 62.0038 | 32.6426 | 47.3232
|  | 1063 | 61.7357 | 32.7349 | 47.2353
|  | 1062 | 61.4586 | 32.8712 | 47.1649
|  | 1061 | 61.3396 | 33.0483 | 47.194
|  | 1060 | 61.1412 | 33.0925 | 47.1168
|  | 1059 | 60.9618 | 33.2475 | 47.1047
|  | 1058 | 60.7902 | 33.4483 | 47.1193
|  | 1057 | 60.641 | 33.576 | 47.1085
|  | 1056 | 60.4063 | 33.7606 | 47.0835
|  | 1055 | 60.3063 | 33.9054 | 47.1059
|  | 1054 | 60.077 | 34.1279 | 47.1024
|  | 1053 | 59.9819 | 34.3324 | 47.1572
|  | 1052 | 59.6888 | 34.4899 | 47.0893
|  | 1051 | 59.6164 | 34.646 | 47.1312
|  | 1050 | 59.4936 | 34.8857 | 47.1896
|  | 1049 | 60.0296 | 35.1318 | 47.5807
|  | 1048 | 59.8734 | 35.3856 | 47.6295
|  | 1047 | 59.747 | 35.6068 | 47.6769
|  | 1046 | 59.6095 | 35.85 | 47.7297
|  | 1045 | 59.4848 | 36.0945 | 47.7896
|  | 1044 | 59.3606 | 36.3357 | 47.8482
|  | 1043 | 59.243 | 36.6026 | 47.9228
|  | 1042 | 59.1206 | 36.8675 | 47.9941
|  | 1041 | 59.0129 | 37.1232 | 48.0681
|  | 1040 | 58.9108 | 37.3816 | 48.1462
|  | 1039 | 58.8178 | 37.6557 | 48.2367
|  | 1038 | 58.7255 | 37.9141 | 48.3198
|  | 1037 | 58.629 | 38.2026 | 48.4158
|  | 1036 | 58.5391 | 38.4947 | 48.5169
|  | 1035 | 58.461 | 38.7563 | 48.6087
|  | 1034 | 58.3774 | 39.0365 | 48.7069
|  | 1033 | 58.3019 | 39.3121 | 48.807
|  | 1032 | 58.2429 | 39.5781 | 48.9105
|  | 1031 | 58.1776 | 39.8588 | 49.0182
|  | 1030 | 58.1115 | 40.1397 | 49.1256
|  | 1029 | 58.0536 | 40.4191 | 49.2363
|  | 1028 | 58.0079 | 40.6687 | 49.3383
|  | 1027 | 57.9599 | 40.9348 | 49.4473
|  | 1026 | 57.9172 | 41.1917 | 49.5544
|  | 1025 | 57.8843 | 41.4291 | 49.6567
|  | 1024 | 57.8393 | 41.681 | 49.7602
|  | 1023 | 57.8133 | 41.9304 | 49.8719
|  | 1022 | 57.798 | 42.1443 | 49.9711
|  | 1021 | 57.7766 | 42.3652 | 50.0709
|  | 1020 | 57.7656 | 42.5715 | 50.1685
|  | 1019 | 57.7523 | 42.7526 | 50.2524
|  | 1018 | 57.742 | 42.9424 | 50.3422
|  | 1017 | 57.7403 | 43.1301 | 50.4352
|  | 1016 | 57.7475 | 43.2815 | 50.5145
|  | 1015 | 57.748 | 43.4235 | 50.5857
|  | 1014 | 57.7618 | 43.557 | 50.6594
|  | 1013 | 57.7723 | 43.6682 | 50.7202
|  | 1012 | 57.7963 | 43.7785 | 50.7874
|  | 1011 | 57.8228 | 43.8636 | 50.8432
|  | 1010 | 57.8487 | 43.9342 | 50.8915
|  | 1009 | 57.8683 | 43.9861 | 50.9272
|  | 1008 | 57.9046 | 44.0257 | 50.9652
|  | 1007 | 57.9432 | 44.046 | 50.9946
|  | 1006 | 57.9798 | 44.0481 | 51.0139
|  | 1005 | 58.0228 | 44.0358 | 51.0293
|  | 1004 | 58.0724 | 44.0061 | 51.0393
|  | 1003 | 58.1208 | 43.9645 | 51.0427
|  | 1002 | 58.1765 | 43.9043 | 51.0404
|  | 1001 | 58.2372 | 43.8217 | 51.0294
|  | 1000 | 58.2913 | 43.7312 | 51.0112
|  | 999 | 58.3545 | 43.6265 | 50.9905
|  | 998 | 58.4194 | 43.4963 | 50.9579
|  | 997 | 58.4873 | 43.3605 | 50.9239
|  | 996 | 58.5606 | 43.2141 | 50.8873
|  | 995 | 58.6284 | 43.0554 | 50.8419
|  | 994 | 58.694 | 42.882 | 50.788
|  | 993 | 58.7714 | 42.7041 | 50.7378
|  | 992 | 58.8595 | 42.4982 | 50.6789
|  | 991 | 58.9434 | 42.2845 | 50.6139
|  | 990 | 59.0283 | 42.0855 | 50.5569
|  | 989 | 59.1156 | 41.8661 | 50.4908
|  | 988 | 59.1882 | 41.636 | 50.4121
|  | 987 | 59.2923 | 41.4142 | 50.3533
|  | 986 | 59.3836 | 41.1615 | 50.2726
|  | 985 | 59.4899 | 40.9131 | 50.2015
|  | 984 | 59.5843 | 40.6704 | 50.1274
|  | 983 | 59.691 | 40.4214 | 50.0562
|  | 982 | 59.784 | 40.1713 | 49.9776
|  | 981 | 59.8894 | 39.9304 | 49.9099
|  | 980 | 60 | 39.6739 | 49.837
|  | 979 | 60.1042 | 39.4074 | 49.7558
|  | 978 | 60.2067 | 39.1646 | 49.6857
|  | 977 | 60.3182 | 38.9182 | 49.6182
|  | 976 | 60.4211 | 38.6723 | 49.5467
|  | 975 | 60.5289 | 38.4356 | 49.4823
|  | 974 | 60.6363 | 38.197 | 49.4167
|  | 973 | 60.7555 | 37.9519 | 49.3537
|  | 972 | 60.8728 | 37.707 | 49.2899
|  | 971 | 60.983 | 37.4903 | 49.2366
|  | 970 | 61.0992 | 37.2639 | 49.1815
|  | 969 | 61.2176 | 37.0508 | 49.1342
|  | 968 | 61.3289 | 36.8495 | 49.0892
|  | 967 | 61.4406 | 36.6199 | 49.0303
|  | 966 | 61.5678 | 36.4166 | 48.9922
|  | 965 | 61.6957 | 36.2228 | 48.9593
|  | 964 | 61.8068 | 36.0401 | 48.9235
|  | 963 | 61.929 | 35.8563 | 48.8926
|  | 962 | 62.0547 | 35.6841 | 48.8694
|  | 961 | 62.1765 | 35.5116 | 48.8441
|  | 960 | 62.3055 | 35.3431 | 48.8243
|  | 959 | 62.4229 | 35.1951 | 48.809
|  | 958 | 62.5525 | 35.0463 | 48.7994
|  | 957 | 62.6687 | 34.9099 | 48.7893
|  | 956 | 62.7918 | 34.7731 | 48.7824
|  | 955 | 62.9139 | 34.6484 | 48.7811
|  | 954 | 63.0415 | 34.5253 | 48.7834
|  | 953 | 63.1743 | 34.3998 | 48.787
|  | 952 | 63.2862 | 34.3044 | 48.7953
|  | 951 | 63.412 | 34.2039 | 48.8079
|  | 950 | 63.5433 | 34.1052 | 48.8242
|  | 949 | 63.6507 | 34.0163 | 48.8335
|  | 948 | 63.7733 | 33.9326 | 48.8529
|  | 947 | 63.9131 | 33.853 | 48.8831
|  | 946 | 64.0242 | 33.781 | 48.9026
|  | 945 | 64.1474 | 33.717 | 48.9322
|  | 944 | 64.285 | 33.6544 | 48.9697
|  | 943 | 64.409 | 33.5928 | 49.0009
|  | 942 | 64.5488 | 33.5432 | 49.046
|  | 941 | 64.7007 | 33.4962 | 49.0985
|  | 940 | 64.8412 | 33.4569 | 49.1491
|  | 939 | 64.9772 | 33.4298 | 49.2035
|  | 938 | 65.1209 | 33.3988 | 49.2598
|  | 937 | 65.2524 | 33.3687 | 49.3106
|  | 936 | 65.3816 | 33.346 | 49.3638
|  | 935 | 65.5222 | 33.3219 | 49.422
|  | 934 | 65.6494 | 33.2905 | 49.4699
|  | 933 | 65.7617 | 33.2685 | 49.5151
|  | 932 | 65.8845 | 33.245 | 49.5648
|  | 931 | 65.9937 | 33.2169 | 49.6053
|  | 930 | 66.0968 | 33.1918 | 49.6443
|  | 929 | 66.2077 | 33.1622 | 49.6849
|  | 928 | 66.3184 | 33.1367 | 49.7276
|  | 927 | 66.412 | 33.1049 | 49.7585
|  | 926 | 66.5136 | 33.0779 | 49.7957
|  | 925 | 66.6116 | 33.0545 | 49.833
|  | 924 | 66.6967 | 33.0162 | 49.8565
|  | 923 | 66.7822 | 32.9832 | 49.8827
|  | 922 | 66.8626 | 32.937 | 49.8998
|  | 921 | 66.9401 | 32.8962 | 49.9181
|  | 920 | 67.0117 | 32.8594 | 49.9355
|  | 919 | 67.0729 | 32.8058 | 49.9393
|  | 918 | 67.1315 | 32.76 | 49.9458
|  | 917 | 67.1904 | 32.7122 | 49.9513
|  | 916 | 67.233 | 32.6544 | 49.9437
|  | 915 | 67.2744 | 32.5922 | 49.9333
|  | 914 | 67.3075 | 32.5309 | 49.9192
|  | 913 | 67.344 | 32.4664 | 49.9052
|  | 912 | 67.3574 | 32.4022 | 49.8798
|  | 911 | 67.3765 | 32.3378 | 49.8571
|  | 910 | 67.3842 | 32.2621 | 49.8232
|  | 909 | 67.3897 | 32.1886 | 49.7891
|  | 908 | 67.3929 | 32.1206 | 49.7567
|  | 907 | 67.3874 | 32.0425 | 49.715
|  | 906 | 67.3646 | 31.9634 | 49.664
|  | 905 | 67.3542 | 31.9048 | 49.6295
|  | 904 | 67.3318 | 31.8256 | 49.5787
|  | 903 | 67.2937 | 31.7466 | 49.5202
|  | 902 | 67.2636 | 31.679 | 49.4713
|  | 901 | 67.2209 | 31.5972 | 49.4091
|  | 900 | 67.1685 | 31.5289 | 49.3487
|  | 899 | 67.1196 | 31.461 | 49.2903
|  | 898 | 67.069 | 31.3967 | 49.2328
|  | 897 | 66.9994 | 31.3316 | 49.1655
|  | 896 | 66.9332 | 31.2778 | 49.1055
|  | 895 | 66.8584 | 31.2212 | 49.0398
|  | 894 | 66.7741 | 31.1726 | 48.9734
|  | 893 | 66.6972 | 31.1357 | 48.9165
|  | 892 | 66.6259 | 31.0959 | 48.8609
|  | 891 | 66.5351 | 31.0577 | 48.7964
|  | 890 | 66.4401 | 31.0415 | 48.7408
|  | 889 | 66.346 | 31.0235 | 48.6847
|  | 888 | 66.2572 | 31.0197 | 48.6384
|  | 887 | 66.155 | 31.0254 | 48.5902
|  | 886 | 66.0785 | 31.0336 | 48.5561
|  | 885 | 65.9751 | 31.0571 | 48.5161
|  | 884 | 65.8641 | 31.0992 | 48.4816
|  | 883 | 65.7729 | 31.1378 | 48.4554
|  | 882 | 65.6771 | 31.1991 | 48.4381
|  | 881 | 65.5798 | 31.2664 | 48.4231
|  | 880 | 65.4866 | 31.351 | 48.4188
|  | 879 | 65.3848 | 31.4412 | 48.413
|  | 878 | 65.3092 | 31.5602 | 48.4347
|  | 877 | 65.2313 | 31.6904 | 48.4609
|  | 876 | 65.1257 | 31.815 | 48.4703
|  | 875 | 65.0721 | 31.9767 | 48.5244
|  | 874 | 65.0071 | 32.1418 | 48.5744
|  | 873 | 64.9317 | 32.3263 | 48.629
|  | 872 | 64.8639 | 32.5322 | 48.698
|  | 871 | 64.8197 | 32.7607 | 48.7902
|  | 870 | 64.755 | 32.9917 | 48.8734
|  | 869 | 64.6945 | 33.2402 | 48.9673
|  | 868 | 64.6896 | 33.5131 | 49.1014
|  | 867 | 64.6616 | 33.7942 | 49.2279
|  | 866 | 64.6198 | 34.1009 | 49.3603
|  | 865 | 64.6245 | 34.4344 | 49.5295
|  | 864 | 64.6091 | 34.7747 | 49.6919
|  | 863 | 64.6127 | 35.1283 | 49.8705
|  | 862 | 64.6577 | 35.4896 | 50.0737
|  | 861 | 64.6634 | 35.8797 | 50.2716
|  | 860 | 64.7038 | 36.2583 | 50.4811
|  | 859 | 64.7515 | 36.6876 | 50.7195
|  | 858 | 64.8225 | 37.1494 | 50.986
|  | 857 | 64.8926 | 37.5566 | 51.2246
|  | 856 | 64.9564 | 38.0139 | 51.4851
|  | 855 | 65.0383 | 38.4608 | 51.7496
|  | 854 | 65.1369 | 38.9184 | 52.0277
|  | 853 | 65.2689 | 39.3925 | 52.3307
|  | 852 | 65.3378 | 39.873 | 52.6054
|  | 851 | 65.46 | 40.3362 | 52.8981
|  | 850 | 65.5914 | 40.7734 | 53.1824
|  | 849 | 65.7688 | 41.2225 | 53.4956
|  | 848 | 65.936 | 41.6573 | 53.7967
|  | 847 | 66.0914 | 42.0819 | 54.0867
|  | 846 | 66.2977 | 42.4944 | 54.396
|  | 845 | 66.4671 | 42.9008 | 54.684
|  | 844 | 66.6776 | 43.2467 | 54.9621
|  | 843 | 66.8712 | 43.573 | 55.2221
|  | 842 | 67.0392 | 43.8641 | 55.4517
|  | 841 | 67.2499 | 44.1168 | 55.6834
|  | 840 | 67.5029 | 44.3361 | 55.9195
|  | 839 | 67.7311 | 44.524 | 56.1276
|  | 838 | 67.9515 | 44.6525 | 56.302
|  | 837 | 68.1849 | 44.7117 | 56.4483
|  | 836 | 68.3979 | 44.7593 | 56.5786
|  | 835 | 68.6445 | 44.7364 | 56.6904
|  | 834 | 68.894 | 44.6491 | 56.7715
|  | 833 | 69.1277 | 44.5302 | 56.829
|  | 832 | 69.3884 | 44.3453 | 56.8669
|  | 831 | 69.58 | 44.1186 | 56.8493
|  | 830 | 69.7617 | 43.8389 | 56.8003
|  | 829 | 70.0618 | 43.5221 | 56.7919
|  | 828 | 70.2055 | 43.1596 | 56.6826
|  | 827 | 70.4683 | 42.7408 | 56.6046
|  | 826 | 70.6057 | 42.2912 | 56.4485
|  | 825 | 70.8777 | 41.8204 | 56.349
|  | 824 | 70.9759 | 41.3389 | 56.1574
|  | 823 | 71.1739 | 40.7988 | 55.9864
|  | 822 | 71.2587 | 40.2882 | 55.7734
|  | 821 | 71.4199 | 39.6876 | 55.5537
|  | 820 | 71.5673 | 39.0961 | 55.3317
|  | 819 | 71.6385 | 38.5513 | 55.0949
|  | 818 | 71.6593 | 37.9652 | 54.8122
|  | 817 | 71.7903 | 37.3945 | 54.5924
|  | 816 | 71.8441 | 36.8322 | 54.3382
|  | 815 | 71.8032 | 36.276 | 54.0396
|  | 814 | 71.8545 | 35.71 | 53.7822
|  | 813 | 71.7881 | 35.1677 | 53.4779
|  | 812 | 71.7771 | 34.6591 | 53.2181
|  | 811 | 71.6553 | 34.1558 | 52.9055
|  | 810 | 71.5617 | 33.6802 | 52.621
|  | 809 | 71.425 | 33.2265 | 52.3257
|  | 808 | 71.2987 | 32.7754 | 52.0371
|  | 807 | 71.1437 | 32.3864 | 51.765
|  | 806 | 70.9902 | 32.0331 | 51.5117
|  | 805 | 70.6596 | 31.6757 | 51.1676
|  | 804 | 70.5615 | 31.3558 | 50.9586
|  | 803 | 70.2655 | 31.0703 | 50.6679
|  | 802 | 70.0413 | 30.8113 | 50.4263
|  | 801 | 69.7723 | 30.5678 | 50.17
|  | 800 | 69.3831 | 30.3955 | 49.8893
|  | 799 | 69.1513 | 30.1596 | 49.6555
|  | 798 | 68.7828 | 30.0303 | 49.4066
|  | 797 | 68.4386 | 29.9397 | 49.1891
|  | 796 | 68.0711 | 29.9635 | 49.0173
|  | 795 | 67.7029 | 29.8174 | 48.7601
|  | 794 | 67.3158 | 29.8541 | 48.5849
|  | 793 | 66.9678 | 29.8148 | 48.3913
|  | 792 | 66.5621 | 29.9448 | 48.2534
|  | 791 | 66.1876 | 29.9508 | 48.0692
|  | 790 | 65.8268 | 30.0063 | 47.9166
|  | 789 | 65.4179 | 30.3495 | 47.8837
|  | 788 | 65.0086 | 30.4432 | 47.7259
|  | 787 | 64.6234 | 30.623 | 47.6232
|  | 786 | 64.2669 | 30.9484 | 47.6076
|  | 785 | 63.8618 | 31.2172 | 47.5395
|  | 784 | 63.4986 | 31.4194 | 47.459
|  | 783 | 63.1399 | 31.737 | 47.4385
|  | 782 | 62.7772 | 32.1209 | 47.449
|  | 781 | 62.4071 | 32.56 | 47.4835
|  | 780 | 62.113 | 32.9213 | 47.5171
|  | 779 | 61.7665 | 33.3491 | 47.5578
|  | 778 | 61.4829 | 33.7348 | 47.6089
|  | 777 | 61.1958 | 34.2182 | 47.707
|  | 776 | 60.8886 | 34.7202 | 47.8044
|  | 775 | 60.642 | 35.1621 | 47.9021
|  | 774 | 60.4163 | 35.616 | 48.0161
|  | 773 | 60.1555 | 36.1543 | 48.1549
|  | 772 | 59.9762 | 36.6263 | 48.3013
|  | 771 | 59.7593 | 37.0553 | 48.4073
|  | 770 | 59.61 | 37.5676 | 48.5888
|  | 769 | 59.4768 | 37.9368 | 48.7068
|  | 768 | 59.3443 | 38.3116 | 48.828
|  | 767 | 59.2217 | 38.6451 | 48.9334
|  | 766 | 59.1264 | 39.0197 | 49.0731
|  | 765 | 59.0556 | 39.1832 | 49.1194
|  | 764 | 59.016 | 39.4319 | 49.224
|  | 763 | 58.9496 | 39.6099 | 49.2798
|  | 762 | 58.9451 | 39.6633 | 49.3042
|  | 761 | 58.9523 | 39.6776 | 49.315
|  | 760 | 58.9795 | 39.6992 | 49.3394
|  | 759 | 59.0124 | 39.5779 | 49.2951
|  | 758 | 59.0894 | 39.4209 | 49.2551
|  | 757 | 59.164 | 39.1967 | 49.1803
|  | 756 | 59.276 | 38.9104 | 49.0932
|  | 755 | 59.3881 | 38.5551 | 48.9716
|  | 754 | 59.5 | 38.1406 | 48.8203
|  | 753 | 59.6775 | 37.7297 | 48.7036
|  | 752 | 59.8359 | 37.3439 | 48.5899
|  | 751 | 60.0135 | 36.7615 | 48.3875
|  | 750 | 60.2092 | 36.2716 | 48.2404
|  | 749 | 60.4337 | 35.7844 | 48.109
|  | 748 | 60.6366 | 35.1883 | 47.9125
|  | 747 | 60.8911 | 34.6614 | 47.7763
|  | 746 | 61.1115 | 34.1377 | 47.6246
|  | 745 | 61.3737 | 33.6129 | 47.4933
|  | 744 | 61.6111 | 33.0518 | 47.3314
|  | 743 | 61.8909 | 32.5632 | 47.227
|  | 742 | 62.1561 | 32.1105 | 47.1333
|  | 741 | 62.4219 | 31.6384 | 47.0302
|  | 740 | 62.7257 | 31.1216 | 46.9237
|  | 739 | 62.9862 | 30.751 | 46.8686
|  | 738 | 63.2653 | 30.4904 | 46.8779
|  | 737 | 63.5449 | 30.2194 | 46.8821
|  | 736 | 63.8047 | 29.872 | 46.8383
|  | 735 | 64.0716 | 29.6653 | 46.8685
|  | 734 | 64.3311 | 29.4633 | 46.8972
|  | 733 | 64.5851 | 29.3112 | 46.9482
|  | 732 | 64.8398 | 29.2891 | 47.0644
|  | 731 | 65.0576 | 29.2148 | 47.1362
|  | 730 | 65.2834 | 29.2108 | 47.2471
|  | 729 | 65.482 | 29.309 | 47.3955
|  | 728 | 65.66 | 29.4468 | 47.5534
|  | 727 | 65.8487 | 29.5872 | 47.718
|  | 726 | 66.0072 | 29.8442 | 47.9257
|  | 725 | 66.1409 | 30.1064 | 48.1236
|  | 724 | 66.2608 | 30.4034 | 48.3321
|  | 723 | 66.3696 | 30.8868 | 48.6282
|  | 722 | 66.4438 | 31.3455 | 48.8946
|  | 721 | 66.4977 | 31.8912 | 49.1945
|  | 720 | 66.5416 | 32.4804 | 49.511
|  | 719 | 66.5768 | 33.163 | 49.8699
|  | 718 | 66.5775 | 33.8855 | 50.2315
|  | 717 | 66.5714 | 34.6649 | 50.6181
|  | 716 | 66.5507 | 35.4751 | 51.0129
|  | 715 | 66.491 | 36.3741 | 51.4325
|  | 714 | 66.4367 | 37.257 | 51.8468
|  | 713 | 66.3783 | 38.32 | 52.3492
|  | 712 | 66.2908 | 39.3057 | 52.7982
|  | 711 | 66.2004 | 40.3928 | 53.2966
|  | 710 | 66.0952 | 41.4108 | 53.753
|  | 709 | 65.9751 | 42.5078 | 54.2414
|  | 708 | 65.8556 | 43.5596 | 54.7076
|  | 707 | 65.7446 | 44.5123 | 55.1284
|  | 706 | 65.6003 | 45.5977 | 55.599
|  | 705 | 65.4708 | 46.5398 | 56.0053
|  | 704 | 65.3418 | 47.2616 | 56.3017
|  | 703 | 65.2104 | 47.9927 | 56.6016
|  | 702 | 65.0915 | 48.6464 | 56.869
|  | 701 | 64.957 | 49.0006 | 56.9788
|  | 700 | 64.8364 | 49.284 | 57.0602
|  | 699 | 64.7289 | 49.4052 | 57.067
|  | 698 | 64.6288 | 49.3319 | 56.9803
|  | 697 | 64.52 | 49.1353 | 56.8277
|  | 696 | 64.4321 | 48.7477 | 56.5899
|  | 695 | 64.3574 | 48.1874 | 56.2724
|  | 694 | 64.2812 | 47.5615 | 55.9214
|  | 693 | 64.239 | 46.7402 | 55.4896
|  | 692 | 64.1895 | 45.8621 | 55.0258
|  | 691 | 64.1522 | 44.929 | 54.5406
|  | 690 | 64.1263 | 43.8666 | 53.9964
|  | 689 | 64.1151 | 42.848 | 53.4815
|  | 688 | 64.1091 | 41.7417 | 52.9254
|  | 687 | 64.1161 | 40.6556 | 52.3859
|  | 686 | 64.1189 | 39.5277 | 51.8233
|  | 685 | 64.1472 | 38.5733 | 51.3603
|  | 684 | 64.1745 | 37.6048 | 50.8897
|  | 683 | 64.2036 | 36.6321 | 50.4179
|  | 682 | 64.2329 | 35.7798 | 50.0063
|  | 681 | 64.2749 | 34.974 | 49.6245
|  | 680 | 64.3191 | 34.2725 | 49.2958
|  | 679 | 64.3494 | 33.6053 | 48.9773
|  | 678 | 64.3886 | 33.0391 | 48.7138
|  | 677 | 64.4177 | 32.5214 | 48.4696
|  | 676 | 64.4343 | 32.1265 | 48.2804
|  | 675 | 64.4497 | 31.7611 | 48.1054
|  | 674 | 64.4508 | 31.5475 | 47.9992
|  | 673 | 64.4355 | 31.35 | 47.8928
|  | 672 | 64.4147 | 31.2482 | 47.8314
|  | 671 | 64.389 | 31.2288 | 47.8089
|  | 670 | 64.335 | 31.309 | 47.822
|  | 669 | 64.2553 | 31.4202 | 47.8378
|  | 668 | 64.168 | 31.7042 | 47.9361
|  | 667 | 64.0569 | 31.9671 | 48.012
|  | 666 | 63.9341 | 32.3569 | 48.1455
|  | 665 | 63.7943 | 32.8249 | 48.3096
|  | 664 | 63.6302 | 33.3232 | 48.4767
|  | 663 | 63.4541 | 33.9189 | 48.6865
|  | 662 | 63.2661 | 34.6194 | 48.9428
|  | 661 | 63.0652 | 35.314 | 49.1896
|  | 660 | 62.8427 | 36.1028 | 49.4727
|  | 659 | 62.6337 | 36.9313 | 49.7825
|  | 658 | 62.3958 | 37.7282 | 50.062
|  | 657 | 62.1586 | 38.6867 | 50.4227
|  | 656 | 61.9257 | 39.517 | 50.7213
|  | 655 | 61.6968 | 40.3974 | 51.0471
|  | 654 | 61.466 | 41.2863 | 51.3762
|  | 653 | 61.2565 | 42.0733 | 51.6649
|  | 652 | 61.043 | 42.7775 | 51.9103
|  | 651 | 60.8493 | 43.4304 | 52.1398
|  | 650 | 60.6786 | 44.0214 | 52.35
|  | 649 | 60.5215 | 44.4017 | 52.4616
|  | 648 | 60.3767 | 44.7167 | 52.5467
|  | 647 | 60.273 | 44.8969 | 52.585
|  | 646 | 60.1957 | 44.8568 | 52.5263
|  | 645 | 60.1411 | 44.731 | 52.436
|  | 644 | 60.127 | 44.3916 | 52.2593
|  | 643 | 60.1417 | 43.9765 | 52.0591
|  | 642 | 60.1848 | 43.4204 | 51.8026
|  | 641 | 60.2665 | 42.764 | 51.5153
|  | 640 | 60.3782 | 41.991 | 51.1846
|  | 639 | 60.5353 | 41.1396 | 50.8374
|  | 638 | 60.7157 | 40.3232 | 50.5194
|  | 637 | 60.9257 | 39.4155 | 50.1706
|  | 636 | 61.1652 | 38.5034 | 49.8343
|  | 635 | 61.4322 | 37.6471 | 49.5397
|  | 634 | 61.7213 | 36.7537 | 49.2375
|  | 633 | 62.0326 | 35.8863 | 48.9594
|  | 632 | 62.3494 | 35.0962 | 48.7228
|  | 631 | 62.6806 | 34.3128 | 48.4967
|  | 630 | 63.0081 | 33.6615 | 48.3348
|  | 629 | 63.3312 | 33.0437 | 48.1874
|  | 628 | 63.6536 | 32.5167 | 48.0851
|  | 627 | 63.9351 | 32.0275 | 47.9813
|  | 626 | 64.2089 | 31.6133 | 47.9111
|  | 625 | 64.4369 | 31.2831 | 47.86
|  | 624 | 64.6238 | 30.9833 | 47.8035
|  | 623 | 64.7657 | 30.7756 | 47.7706
|  | 622 | 64.8506 | 30.6343 | 47.7425
|  | 621 | 64.8728 | 30.5925 | 47.7327
|  | 620 | 64.8339 | 30.5323 | 47.6831
|  | 619 | 64.7291 | 30.5792 | 47.6542
|  | 618 | 64.5452 | 30.6615 | 47.6034
|  | 617 | 64.3113 | 30.7431 | 47.5272
|  | 616 | 64.0066 | 30.9092 | 47.4579
|  | 615 | 63.6271 | 31.111 | 47.369
|  | 614 | 63.2124 | 31.3616 | 47.287
|  | 613 | 62.7451 | 31.5813 | 47.1632
|  | 612 | 62.2267 | 31.8681 | 47.0474
|  | 611 | 61.6823 | 32.1455 | 46.9139
|  | 610 | 61.1 | 32.3908 | 46.7454
|  | 609 | 60.5164 | 32.6847 | 46.6005
|  | 608 | 59.9229 | 32.9322 | 46.4275
|  | 607 | 59.331 | 33.2461 | 46.2885
|  | 606 | 58.7576 | 33.5009 | 46.1292
|  | 605 | 58.2 | 33.7209 | 45.9605
|  | 604 | 57.6927 | 33.9624 | 45.8276
|  | 603 | 57.2175 | 34.1497 | 45.6836
|  | 602 | 56.7878 | 34.3417 | 45.5648
|  | 601 | 56.432 | 34.5379 | 45.485
|  | 600 | 56.1317 | 34.6792 | 45.4055
|  | 599 | 55.9262 | 34.8468 | 45.3865
|  | 598 | 55.8012 | 34.9786 | 45.3899
|  | 597 | 55.7816 | 35.1746 | 45.4781
|  | 596 | 55.8444 | 35.3613 | 45.6028
|  | 595 | 56.019 | 35.5823 | 45.8006
|  | 594 | 56.3008 | 35.8474 | 46.0741
|  | 593 | 56.6998 | 36.1246 | 46.4122
|  | 592 | 57.2262 | 36.5266 | 46.8764
|  | 591 | 57.875 | 36.9718 | 47.4234
|  | 590 | 58.6627 | 37.5035 | 48.0831
|  | 589 | 59.5841 | 38.1475 | 48.8658
|  | 588 | 60.6388 | 38.8965 | 49.7676
|  | 587 | 61.8672 | 39.7697 | 50.8185
|  | 586 | 63.1865 | 40.8213 | 52.0039
|  | 585 | 64.6576 | 42.0065 | 53.332
|  | 584 | 66.3006 | 43.3734 | 54.837
|  | 583 | 68.0395 | 44.935 | 56.4873
|  | 582 | 69.9066 | 46.687 | 58.2968
|  | 581 | 71.8671 | 48.6776 | 60.2723
|  | 580 | 73.8796 | 50.8423 | 62.3609
|  | 579 | 76.0133 | 53.2979 | 64.6556
|  | 578 | 78.0681 | 55.8543 | 66.9612
|  | 577 | 80.0906 | 58.6065 | 69.3485
|  | 576 | 82.0723 | 61.4748 | 71.7735
|  | 575 | 83.8734 | 64.3814 | 74.1274
|  | 574 | 85.4805 | 67.2235 | 76.352
|  | 573 | 86.7921 | 69.814 | 78.3031
|  | 572 | 87.7909 | 72.0992 | 79.945
|  | 571 | 88.4558 | 73.8756 | 81.1657
|  | 570 | 88.6878 | 75.0274 | 81.8576
|  | 569 | 88.5088 | 75.4469 | 81.9779
|  | 568 | 87.8573 | 74.9395 | 81.3984
|  | 567 | 86.8202 | 73.6281 | 80.2242
|  | 566 | 85.2826 | 71.3969 | 78.3398
|  | 565 | 83.4842 | 68.4904 | 75.9873
|  | 564 | 81.3533 | 64.9695 | 73.1614
|  | 563 | 78.9525 | 60.909 | 69.9308
|  | 562 | 76.3548 | 56.6182 | 66.4865
|  | 561 | 73.6318 | 52.2506 | 62.9412
|  | 560 | 70.8645 | 47.9139 | 59.3892
|  | 559 | 68.0858 | 43.8102 | 55.948
|  | 558 | 65.322 | 39.9546 | 52.6383
|  | 557 | 62.6942 | 36.4356 | 49.5649
|  | 556 | 60.1409 | 33.2472 | 46.694
|  | 555 | 57.7194 | 30.4021 | 44.0608
|  | 554 | 55.5074 | 27.9095 | 41.7084
|  | 553 | 53.3803 | 25.6819 | 39.5311
|  | 552 | 51.5132 | 23.8168 | 37.665
|  | 551 | 49.8339 | 22.1494 | 35.9916
|  | 550 | 48.3054 | 20.7085 | 34.5069
|  | 549 | 46.9779 | 19.49 | 33.234
|  | 548 | 45.8072 | 18.4322 | 32.1197
|  | 547 | 44.8253 | 17.5093 | 31.1673
|  | 546 | 44.0402 | 16.7785 | 30.4094
|  | 545 | 43.3926 | 16.2031 | 29.7979
|  | 544 | 42.9488 | 15.6917 | 29.3203
|  | 543 | 42.6693 | 15.3465 | 29.0079
|  | 542 | 42.5643 | 15.0805 | 28.8224
|  | 541 | 42.5936 | 14.9122 | 28.7529
|  | 540 | 42.8434 | 14.8691 | 28.8563
|  | 539 | 43.2258 | 14.9613 | 29.0935
|  | 538 | 43.7739 | 15.1372 | 29.4556
|  | 537 | 44.5217 | 15.4367 | 29.9792
|  | 536 | 45.3838 | 15.9103 | 30.6471
|  | 535 | 46.443 | 16.4466 | 31.4448
|  | 534 | 47.6352 | 17.2319 | 32.4335
|  | 533 | 48.9251 | 18.0923 | 33.5087
|  | 532 | 50.3808 | 19.2454 | 34.8131
|  | 531 | 51.8796 | 20.4754 | 36.1775
|  | 530 | 53.4143 | 21.9383 | 37.6763
|  | 529 | 54.9363 | 23.6174 | 39.2768
|  | 528 | 56.397 | 25.4575 | 40.9273
|  | 527 | 57.7783 | 27.4145 | 42.5964
|  | 526 | 58.9516 | 29.453 | 44.2023
|  | 525 | 59.9205 | 31.415 | 45.6677
|  | 524 | 60.6512 | 33.3322 | 46.9917
|  | 523 | 61.0673 | 34.8696 | 47.9684
|  | 522 | 61.1759 | 35.9945 | 48.5852
|  | 521 | 60.9933 | 36.6736 | 48.8334
|  | 520 | 60.5323 | 36.7127 | 48.6225
|  | 519 | 59.8282 | 36.1457 | 47.987
|  | 518 | 59.0078 | 35.1237 | 47.0658
|  | 517 | 58.0255 | 33.6822 | 45.8538
|  | 516 | 57.0402 | 31.9783 | 44.5092
|  | 515 | 56.0999 | 30.2 | 43.1499
|  | 514 | 55.2136 | 28.4245 | 41.8191
|  | 513 | 54.5108 | 26.8477 | 40.6792
|  | 512 | 54.0577 | 25.53 | 39.7939
|  | 511 | 53.8393 | 24.4847 | 39.162
|  | 510 | 53.8947 | 23.8578 | 38.8762
|  | 509 | 54.2929 | 23.5103 | 38.9016
|  | 508 | 55.0598 | 23.571 | 39.3154
|  | 507 | 56.1479 | 23.9938 | 40.0708
|  | 506 | 57.6851 | 24.8575 | 41.2713
|  | 505 | 59.5131 | 26.2005 | 42.8568
|  | 504 | 61.6591 | 28.0731 | 44.8661
|  | 503 | 64.0755 | 30.5639 | 47.3197
|  | 502 | 66.5624 | 33.539 | 50.0507
|  | 501 | 68.94 | 36.7362 | 52.8381
|  | 500 | 70.9646 | 39.7501 | 55.3574
|  | 499 | 72.2833 | 41.8824 | 57.0829
|  | 498 | 72.7535 | 42.7102 | 57.7319
|  | 497 | 72.0805 | 41.7974 | 56.9389
|  | 496 | 70.2169 | 39.1943 | 54.7056
|  | 495 | 67.1969 | 35.0627 | 51.1298
|  | 494 | 63.2609 | 29.9692 | 46.6151
|  | 493 | 58.5612 | 24.6577 | 41.6095
|  | 492 | 53.5186 | 19.7891 | 36.6539
|  | 491 | 48.5315 | 15.7325 | 32.132
|  | 490 | 43.592 | 12.3901 | 27.991
|  | 489 | 39.1099 | 9.9655 | 24.5377
|  | 488 | 35.1285 | 8.1958 | 21.6621
|  | 487 | 31.7584 | 6.8254 | 19.2919
|  | 486 | 28.9166 | 5.8618 | 17.3892
|  | 485 | 26.496 | 5.1299 | 15.8129
|  | 484 | 24.642 | 4.6357 | 14.6389
|  | 483 | 23.1752 | 4.2162 | 13.6957
|  | 482 | 22.0424 | 3.9496 | 12.996
|  | 481 | 21.2701 | 3.7346 | 12.5023
|  | 480 | 20.8155 | 3.5759 | 12.1957
|  | 479 | 20.685 | 3.5622 | 12.1236
|  | 478 | 20.8405 | 3.5449 | 12.1927
|  | 477 | 21.3627 | 3.6898 | 12.5263
|  | 476 | 22.2027 | 3.8433 | 13.023
|  | 475 | 23.4736 | 4.1594 | 13.8165
|  | 474 | 25.2268 | 4.5409 | 14.8838
|  | 473 | 27.494 | 5.1287 | 16.3114
|  | 472 | 30.595 | 5.9075 | 18.2512
|  | 471 | 34.3879 | 7.0697 | 20.7288
|  | 470 | 39.0142 | 8.7295 | 23.8718
|  | 469 | 44.7525 | 11.1154 | 27.934
|  | 468 | 51.1827 | 14.5968 | 32.8898
|  | 467 | 58.1298 | 19.4534 | 38.7916
|  | 466 | 65.0748 | 25.5922 | 45.3335
|  | 465 | 71.1536 | 32.5158 | 51.8347
|  | 464 | 75.9203 | 39.6676 | 57.7939
|  | 463 | 78.6279 | 45.3881 | 62.008
|  | 462 | 79.0461 | 48.8546 | 63.9503
|  | 461 | 77.2618 | 49.1539 | 63.2079
|  | 460 | 73.7041 | 46.4293 | 60.0667
|  | 459 | 68.9124 | 41.282 | 55.0972
|  | 458 | 63.7105 | 34.8824 | 49.2965
|  | 457 | 58.7717 | 28.6784 | 43.725
|  | 456 | 54.1513 | 23.2095 | 38.6804
|  | 455 | 50.5619 | 19.3945 | 34.9782
|  | 454 | 47.9184 | 16.8017 | 32.3601
|  | 453 | 46.2282 | 15.2498 | 30.739
|  | 452 | 45.5199 | 14.4762 | 29.998
|  | 451 | 45.7751 | 14.366 | 30.0705
|  | 450 | 46.9918 | 14.9433 | 30.9675
|  | 449 | 49.1579 | 16.1383 | 32.6481
|  | 448 | 52.348 | 18.0695 | 35.2087
|  | 447 | 56.4611 | 21.0551 | 38.7581
|  | 446 | 61.4669 | 25.2567 | 43.3618
|  | 445 | 67.1438 | 30.9368 | 49.0403
|  | 444 | 73.0435 | 37.8663 | 55.4549
|  | 443 | 78.9206 | 45.914 | 62.4173
|  | 442 | 84.0258 | 54.1812 | 69.1035
|  | 441 | 87.9982 | 61.452 | 74.7251
|  | 440 | 90.471 | 66.8295 | 78.6503
|  | 439 | 91.3516 | 69.2954 | 80.3235
|  | 438 | 90.6064 | 68.5024 | 79.5544
|  | 437 | 88.6718 | 64.802 | 76.7369
|  | 436 | 86.0825 | 59.4006 | 72.7416
|  | 435 | 83.0619 | 53.1527 | 68.1073
|  | 434 | 80.2805 | 47.4673 | 63.8739
|  | 433 | 77.937 | 42.8102 | 60.3736
|  | 432 | 76.3256 | 39.5593 | 57.9424
|  | 431 | 75.4596 | 37.8394 | 56.6495
|  | 430 | 75.3235 | 37.0803 | 56.2019
|  | 429 | 75.8123 | 37.4452 | 56.6288
|  | 428 | 76.6451 | 38.3652 | 57.5051
|  | 427 | 77.6758 | 39.4914 | 58.5836
|  | 426 | 78.4256 | 40.7871 | 59.6064
|  | 425 | 78.6907 | 41.5602 | 60.1255
|  | 424 | 78.2038 | 41.5389 | 59.8713
|  | 423 | 76.8752 | 40.0882 | 58.4817
|  | 422 | 74.6173 | 37.9178 | 56.2675
|  | 421 | 71.6936 | 34.5621 | 53.1278
|  | 420 | 68.3022 | 31.0147 | 49.6584
|  | 419 | 64.5937 | 27.3519 | 45.9728
|  | 418 | 61.0898 | 24.3234 | 42.7066
|  | 417 | 57.8864 | 21.714 | 39.8002
|  | 416 | 55.1354 | 20.0166 | 37.576
|  | 415 | 52.9758 | 18.8209 | 35.8983
|  | 414 | 51.523 | 18.1307 | 34.8269
|  | 413 | 50.5284 | 18.0533 | 34.2909
|  | 412 | 50.0819 | 18.2532 | 34.1675
|  | 411 | 50.107 | 18.7222 | 34.4146
|  | 410 | 50.4009 | 19.3484 | 34.8746
|  | 409 | 50.8107 | 20.363 | 35.5868
|  | 408 | 51.1134 | 20.7659 | 35.9397
|  | 407 | 51.1847 | 21.176 | 36.1803
|  | 406 | 50.9445 | 20.6369 | 35.7907
|  | 405 | 50.273 | 19.6781 | 34.9755
|  | 404 | 49.1384 | 18.4004 | 33.7694
|  | 403 | 47.6534 | 16.9411 | 32.2972
|  | 402 | 45.9975 | 15.6994 | 30.8484
|  | 401 | 44.191 | 14.4456 | 29.3183
|  | 400 | 42.7104 | 13.5906 | 28.1505
|  | 399 | 41.2044 | 13.2834 | 27.2439
|  | 398 | 40.0891 | 13.3109 | 26.7
|  | 397 | 39.1929 | 13.4405 | 26.3167
|  | 396 | 38.6872 | 14.1884 | 26.4378
|  | 395 | 38.5138 | 14.9341 | 26.7239
|  | 394 | 38.5009 | 15.6881 | 27.0945
|  | 393 | 38.5199 | 15.9462 | 27.2331
|  | 392 | 38.738 | 15.9126 | 27.3253
|  | 391 | 38.8771 | 15.8067 | 27.3419
|  | 390 | 38.8863 | 15.1177 | 27.002
|  | 389 | 38.7714 | 14.2301 | 26.5007
|  | 388 | 38.356 | 13.434 | 25.895
|  | 387 | 37.6407 | 12.5486 | 25.0947
|  | 386 | 36.7891 | 11.6129 | 24.201
|  | 385 | 35.3883 | 10.8235 | 23.1059
|  | 384 | 33.7221 | 9.6473 | 21.6847
|  | 383 | 31.7485 | 8.4495 | 20.099
|  | 382 | 29.5411 | 7.065 | 18.3031
|  | 381 | 27.1789 | 5.7847 | 16.4818
|  | 380 | 24.6331 | 4.7643 | 14.6987
|  | 379 | 22.1635 | 3.8622 | 13.0128
|  | 378 | 20.1873 | 3.163 | 11.6752
|  | 377 | 18.5432 | 2.6988 | 10.621
|  | 376 | 17.0712 | 2.3581 | 9.7147
|  | 375 | 16.1396 | 2.334 | 9.2368
|  | 374 | 15.7083 | 2.2739 | 8.9911
|  | 373 | 15.4586 | 2.2809 | 8.8697
|  | 372 | 15.9592 | 2.4728 | 9.216
|  | 371 | 16.7845 | 3.2338 | 10.0092
|  | 370 | 17.9927 | 4.0682 | 11.0305
|  | 369 | 19.5821 | 5.1619 | 12.372
|  | 368 | 21.5155 | 6.1967 | 13.8561
|  | 367 | 23.7674 | 7.6724 | 15.7199
|  | 366 | 25.9709 | 8.6725 | 17.3217
|  | 365 | 27.3746 | 8.3786 | 17.8766
|  | 364 | 28.406 | 7.4814 | 17.9437
|  | 363 | 28.7017 | 6.8443 | 17.773
|  | 362 | 27.6233 | 5.8106 | 16.717
|  | 361 | 25.7383 | 4.7125 | 15.2254
|  | 360 | 23.1092 | 3.1853 | 13.1473
|  | 359 | 20.3385 | 3.0038 | 11.6712
|  | 358 | 17.1059 | 2.3643 | 9.7351
|  | 357 | 14.2107 | 1.7787 | 7.9947
|  | 356 | 11.7299 | 1.3227 | 6.5263
|  | 355 | 9.9025 | 1.2384 | 5.5705
|  | 354 | 8.0765 | 1.3708 | 4.7237
|  | 353 | 6.73 | 0.91562 | 3.8228
|  | 352 | 5.8324 | 0.76814 | 3.3003
|  | 351 | 5.6195 | 0.68534 | 3.1524
|  | 350 | 4.762 | 0.83593 | 2.799
|  | 349 | 4.9934 | 0.36676 | 2.6801
|  | 348 | 5.3923 | 0.59817 | 2.9953
|  | 347 | 5.9836 | 0.72397 | 3.3538
|  | 346 | 7.6352 | 0.40225 | 4.0187
|  | 345 | 10.9919 | 0.46357 | 5.7277
|  | 344 | 15.2401 | 1.2381 | 8.2391
|  | 343 | 21.6228 | 2.5105 | 12.0667
|  | 342 | 29.4203 | 4.0554 | 16.7379
|  | 341 | 35.5246 | 6.8025 | 21.1636
|  | 340 | 42.4167 | 10.3187 | 26.3677
|  | 339 | 45.5431 | 19.1785 | 32.3608
|  | 338 | 44.0109 | 18.733 | 31.3719
|  | 337 | 40.6914 | 18.998 | 29.8447
|  | 336 | 39.8345 | 18.3272 | 29.0809
|  | 335 | 40.8549 | 16.684 | 28.7695
|  | 334 | 44.5753 | 18.9161 | 31.7457
|  | 333 | 50.4787 | 23.6983 | 37.0885
|  | 332 | 54.4887 | 28.0211 | 41.2549
|  | 331 | 57.5918 | 31.3179 | 44.4548
|  | 330 | 57.0375 | 33.1863 | 45.1119
|  | 329 | 54.6371 | 32.8468 | 43.7419
|  | 328 | 52.0538 | 31.5711 | 41.8124
|  | 327 | 48.2496 | 30.2961 | 39.2728
|  | 326 | 46.0459 | 31.0162 | 38.5311
|  | 325 | 47.4047 | 32.7161 | 40.0604
|  | 324 | 47.1287 | 31.3628 | 39.2457
|  | 323 | 47.5998 | 32.6912 | 40.1455
|  | 322 | 45.6543 | 31.8381 | 38.7462
|  | 321 | 44.1444 | 24.9499 | 34.5472
|  | 320 | 41.6617 | 21.9129 | 31.7873
|  | 319 | 39.2893 | 19.0161 | 29.1527
|  | 318 | 37.9625 | 19.5855 | 28.774
|  | 317 | 33.6276 | 15.3147 | 24.4711
|  | 316 | 28.886 | 12.9303 | 20.9081
|  | 315 | 26.3996 | 10.7416 | 18.5706
|  | 314 | 22.6694 | 6.9548 | 14.8121
|  | 313 | 17.8065 | 6.6219 | 12.2142
|  | 312 | 17.4767 | 5.3087 | 11.3927
|  | 311 | 17.8059 | 6.4119 | 12.1089
|  | 310 | 19.5881 | 8.4374 | 14.0128
|  | 309 | 25.4741 | 9.623 | 17.5485
|  | 308 | 28.2385 | 14.7127 | 21.4756
|  | 307 | 34.9098 | 18.1465 | 26.5281
|  | 306 | 40.7399 | 22.8132 | 31.7765
|  | 305 | 43.0354 | 23.5813 | 33.3083
|  | 304 | 43.726 | 24.1573 | 33.9416
|  | 303 | 40.6486 | 19.1243 | 29.8865
|  | 302 | 34.5505 | 15.1492 | 24.8498
|  | 301 | 29.381 | 11.8347 | 20.6079
|  | 300 | 23.0892 | 8.6091 | 15.8491

## Reflectance
50:50 Plate Beamsplitter, Coating: 600 - 1700 nm, Reflectance Data
|  | Wavelength (nm) | % Reflectance (P-Polarization) | % Reflectance (S-Polarization) | % Reflectance (Unpolarized)
|  | 2500 | 9.2061 | 31.8132 | 20.5097
|  | 2499 | 9.2924 | 32.3923 | 20.8424
|  | 2498 | 9.5017 | 33.4582 | 21.4799
|  | 2497 | 9.3806 | 33.2551 | 21.3178
Product Raw Data |  | 2496 | 9.5539 | 33.413 | 21.4835
UVFS Plate Beamsplitters, Coating: 600 - 1700 nm |  | 2495 | 9.473 | 31.6321 | 20.5525
|  | 2494 | 9.3098 | 32.9367 | 21.1233
Item # | BSW28, BSW29, BSW29R, and BSW30 | 2493 | 9.6865 | 32.7042 | 21.1953
DISCLAIMER: The data presented here are typical. Slight variations in performance data will occur from lot to lot. Please contact Technical Support with any questions regarding the use or reliability of this data. |  | 2492 | 9.5607 | 33.593 | 21.5769
|  | 2491 | 9.6538 | 32.9157 | 21.2847
|  | 2490 | 9.5756 | 32.536 | 21.0558
|  | 2489 | 9.4837 | 32.9154 | 21.1996
|  | 2488 | 9.6251 | 32.4661 | 21.0456
|  | 2487 | 9.3404 | 33.496 | 21.4182
This data may be used in publications. However, please cite Thorlabs as the source. |  | 2486 | 9.496 | 34.6692 | 22.0826
|  | 2485 | 9.5397 | 33.1576 | 21.3487
|  | 2484 | 9.5781 | 33.3419 | 21.46
Additional Information: |  | 2483 | 9.5108 | 33.8867 | 21.6988
Reflectance and transmission were measured separately using a Perkin Elmer Lambda 950 UV/VIS/NIR spectrophotometer with a calcite polarizer attachment. |  | 2482 | 9.5959 | 33.0603 | 21.3281
|  | 2481 | 9.5718 | 34.6896 | 22.1307
|  | 2480 | 9.6911 | 33.7372 | 21.7141
|  | 2479 | 9.6922 | 33.493 | 21.5926
|  | 2478 | 9.6823 | 33.7337 | 21.708
|  | 2477 | 9.6221 | 32.4342 | 21.0282
|  | 2476 | 9.6585 | 32.2982 | 20.9783
|  | 2475 | 9.6962 | 33.5285 | 21.6124
|  | 2474 | 9.6977 | 35.028 | 22.3629
|  | 2473 | 9.7383 | 32.3133 | 21.0258
|  | 2472 | 9.7807 | 32.6134 | 21.197
|  | 2471 | 9.7358 | 34.1679 | 21.9519
|  | 2470 | 9.7043 | 34.5266 | 22.1154
|  | 2469 | 9.8652 | 33.8237 | 21.8444
|  | 2468 | 9.7476 | 33.5798 | 21.6637
|  | 2467 | 9.7463 | 33.9401 | 21.8432
|  | 2466 | 9.7198 | 33.8088 | 21.7643
|  | 2465 | 9.7238 | 33.489 | 21.6064
|  | 2464 | 9.8594 | 32.7955 | 21.3274
|  | 2463 | 9.6534 | 35.4585 | 22.556
|  | 2462 | 9.7288 | 33.1691 | 21.449
|  | 2461 | 9.7296 | 33.2813 | 21.5054
|  | 2460 | 9.702 | 33.0722 | 21.3871
|  | 2459 | 9.6467 | 33.014 | 21.3303
|  | 2458 | 9.7432 | 33.3992 | 21.5712
|  | 2457 | 9.7948 | 32.9858 | 21.3903
|  | 2456 | 9.7105 | 32.2084 | 20.9594
|  | 2455 | 9.8385 | 33.7699 | 21.8042
|  | 2454 | 9.7403 | 32.4744 | 21.1074
|  | 2453 | 9.7717 | 33.0538 | 21.4127
|  | 2452 | 9.8792 | 33.4735 | 21.6764
|  | 2451 | 9.7883 | 32.4677 | 21.128
|  | 2450 | 9.8519 | 33.0287 | 21.4403
|  | 2449 | 9.8466 | 32.7703 | 21.3084
|  | 2448 | 9.8179 | 33.581 | 21.6995
|  | 2447 | 9.9207 | 32.7191 | 21.3199
|  | 2446 | 9.878 | 33.802 | 21.84
|  | 2445 | 9.8544 | 32.6271 | 21.2407
|  | 2444 | 9.7893 | 32.8175 | 21.3034
|  | 2443 | 9.8634 | 33.8949 | 21.8791
|  | 2442 | 9.7571 | 33.9563 | 21.8567
|  | 2441 | 9.8318 | 32.7025 | 21.2671
|  | 2440 | 9.8707 | 34.3574 | 22.1141
|  | 2439 | 9.8399 | 33.0903 | 21.4651
|  | 2438 | 9.791 | 33.8491 | 21.82
|  | 2437 | 9.8659 | 33.891 | 21.8785
|  | 2436 | 9.8796 | 34.1437 | 22.0116
|  | 2435 | 9.8371 | 33.7958 | 21.8165
|  | 2434 | 9.8136 | 33.0225 | 21.4181
|  | 2433 | 9.8678 | 32.9114 | 21.3896
|  | 2432 | 9.8232 | 33.1415 | 21.4823
|  | 2431 | 9.8753 | 34.0985 | 21.9869
|  | 2430 | 9.8225 | 32.8421 | 21.3323
|  | 2429 | 9.8121 | 34.1496 | 21.9809
|  | 2428 | 9.9228 | 33.1828 | 21.5528
|  | 2427 | 9.8489 | 32.3675 | 21.1082
|  | 2426 | 9.8937 | 33.5716 | 21.7326
|  | 2425 | 9.8776 | 33.4095 | 21.6435
|  | 2424 | 9.8385 | 33.8397 | 21.8391
|  | 2423 | 9.8428 | 33.4686 | 21.6557
|  | 2422 | 9.9203 | 34.4176 | 22.1689
|  | 2421 | 9.9154 | 32.7397 | 21.3275
|  | 2420 | 9.8905 | 32.8444 | 21.3674
|  | 2419 | 9.9208 | 32.8268 | 21.3738
|  | 2418 | 9.886 | 33.1309 | 21.5084
|  | 2417 | 9.845 | 33.2748 | 21.5599
|  | 2416 | 9.8403 | 33.7394 | 21.7898
|  | 2415 | 9.9338 | 32.762 | 21.3479
|  | 2414 | 9.9253 | 34.141 | 22.0331
|  | 2413 | 9.861 | 32.1175 | 20.9893
|  | 2412 | 9.9268 | 34.8569 | 22.3918
|  | 2411 | 9.9303 | 33.7606 | 21.8455
|  | 2410 | 9.8381 | 33.4007 | 21.6194
|  | 2409 | 9.8379 | 33.002 | 21.4199
|  | 2408 | 9.9291 | 33.1117 | 21.5204
|  | 2407 | 9.908 | 33.9718 | 21.9399
|  | 2406 | 9.8783 | 33.4996 | 21.6889
|  | 2405 | 9.8589 | 34.1103 | 21.9846
|  | 2404 | 9.818 | 32.945 | 21.3815
|  | 2403 | 9.9426 | 33.514 | 21.7283
|  | 2402 | 9.9332 | 31.9362 | 20.9347
|  | 2401 | 9.9094 | 34.4839 | 22.1966
|  | 2400 | 9.8905 | 33.0982 | 21.4943
|  | 2399 | 9.8779 | 32.4033 | 21.1406
|  | 2398 | 9.8534 | 33.81 | 21.8317
|  | 2397 | 9.8742 | 33.7784 | 21.8263
|  | 2396 | 9.8473 | 33.2947 | 21.571
|  | 2395 | 9.8337 | 32.7419 | 21.2878
|  | 2394 | 9.8494 | 33.6228 | 21.7361
|  | 2393 | 9.8765 | 33.3536 | 21.615
|  | 2392 | 9.8539 | 32.8423 | 21.3481
|  | 2391 | 9.8045 | 33.8238 | 21.8141
|  | 2390 | 9.8232 | 32.241 | 21.0321
|  | 2389 | 9.8405 | 33.4641 | 21.6523
|  | 2388 | 9.8188 | 32.0321 | 20.9255
|  | 2387 | 9.8102 | 32.9735 | 21.3919
|  | 2386 | 9.7615 | 33.6693 | 21.7154
|  | 2385 | 9.7935 | 32.8107 | 21.3021
|  | 2384 | 9.7824 | 33.1365 | 21.4594
|  | 2383 | 9.7499 | 32.6824 | 21.2161
|  | 2382 | 9.7446 | 31.4861 | 20.6153
|  | 2381 | 9.7139 | 32.8985 | 21.3062
|  | 2380 | 9.7255 | 33.7876 | 21.7566
|  | 2379 | 9.7197 | 33.0158 | 21.3677
|  | 2378 | 9.7031 | 33.519 | 21.611
|  | 2377 | 9.7224 | 32.5292 | 21.1258
|  | 2376 | 9.7017 | 32.9054 | 21.3035
|  | 2375 | 9.6688 | 32.4678 | 21.0683
|  | 2374 | 9.6723 | 31.374 | 20.5232
|  | 2373 | 9.6743 | 33.2299 | 21.4521
|  | 2372 | 9.6432 | 31.6278 | 20.6355
|  | 2371 | 9.5969 | 32.1417 | 20.8693
|  | 2370 | 9.6021 | 32.6004 | 21.1013
|  | 2369 | 9.5752 | 32.4814 | 21.0283
|  | 2368 | 9.6526 | 31.5363 | 20.5944
|  | 2367 | 9.5672 | 32.2826 | 20.9249
|  | 2366 | 9.5558 | 32.0537 | 20.8048
|  | 2365 | 9.5661 | 32.1916 | 20.8788
|  | 2364 | 9.5207 | 32.8538 | 21.1873
|  | 2363 | 9.5452 | 31.3912 | 20.4682
|  | 2362 | 9.5595 | 31.3775 | 20.4685
|  | 2361 | 9.472 | 32.2044 | 20.8382
|  | 2360 | 9.5289 | 31.9766 | 20.7527
|  | 2359 | 9.4694 | 31.7062 | 20.5878
|  | 2358 | 9.4434 | 31.8976 | 20.6705
|  | 2357 | 9.3981 | 32.0014 | 20.6997
|  | 2356 | 9.4324 | 32.4893 | 20.9608
|  | 2355 | 9.4154 | 31.1324 | 20.2739
|  | 2354 | 9.3879 | 31.8467 | 20.6173
|  | 2353 | 9.3952 | 31.2724 | 20.3338
|  | 2352 | 9.3542 | 32.1046 | 20.7294
|  | 2351 | 9.3586 | 31.1237 | 20.2412
|  | 2350 | 9.2999 | 31.5948 | 20.4473
|  | 2349 | 9.3169 | 31.5165 | 20.4167
|  | 2348 | 9.3046 | 32.1957 | 20.7502
|  | 2347 | 9.2821 | 31.7789 | 20.5305
|  | 2346 | 9.2707 | 31.4065 | 20.3386
|  | 2345 | 9.195 | 31.0949 | 20.1449
|  | 2344 | 9.2039 | 31.2477 | 20.2258
|  | 2343 | 9.2072 | 31.0955 | 20.1513
|  | 2342 | 9.1762 | 30.9123 | 20.0443
|  | 2341 | 9.18 | 31.1127 | 20.1463
|  | 2340 | 9.1107 | 31.2269 | 20.1688
|  | 2339 | 9.1318 | 30.6973 | 19.9145
|  | 2338 | 9.0951 | 31.1868 | 20.141
|  | 2337 | 9.0915 | 30.5979 | 19.8447
|  | 2336 | 9.0599 | 30.2664 | 19.6632
|  | 2335 | 9.0105 | 30.8216 | 19.916
|  | 2334 | 9.0079 | 30.3053 | 19.6566
|  | 2333 | 8.9826 | 31.1047 | 20.0436
|  | 2332 | 8.9088 | 29.9247 | 19.4168
|  | 2331 | 8.9749 | 30.4294 | 19.7022
|  | 2330 | 8.9915 | 30.5013 | 19.7464
|  | 2329 | 8.8524 | 29.9371 | 19.3948
|  | 2328 | 8.9013 | 30.6158 | 19.7585
|  | 2327 | 8.8887 | 30.5212 | 19.705
|  | 2326 | 8.8438 | 30.0606 | 19.4522
|  | 2325 | 8.8208 | 29.6972 | 19.259
|  | 2324 | 8.7939 | 29.5447 | 19.1693
|  | 2323 | 8.7615 | 29.8369 | 19.2992
|  | 2322 | 8.7257 | 29.3615 | 19.0436
|  | 2321 | 8.6991 | 30.2523 | 19.4757
|  | 2320 | 8.7108 | 29.2125 | 18.9617
|  | 2319 | 8.7033 | 30.497 | 19.6002
|  | 2318 | 8.6755 | 29.892 | 19.2837
|  | 2317 | 8.5831 | 29.6067 | 19.0949
|  | 2316 | 8.5917 | 29.5165 | 19.0541
|  | 2315 | 8.5463 | 29.2063 | 18.8763
|  | 2314 | 8.5318 | 28.6867 | 18.6092
|  | 2313 | 8.558 | 28.9298 | 18.7439
|  | 2312 | 8.4852 | 28.9281 | 18.7066
|  | 2311 | 8.4651 | 28.7184 | 18.5918
|  | 2310 | 8.431 | 28.8534 | 18.6422
|  | 2309 | 8.3988 | 28.7286 | 18.5637
|  | 2308 | 8.2861 | 28.538 | 18.412
|  | 2307 | 8.3108 | 28.7453 | 18.5281
|  | 2306 | 8.3307 | 29.1525 | 18.7416
|  | 2305 | 8.2857 | 28.3528 | 18.3193
|  | 2304 | 8.2598 | 27.7924 | 18.0261
|  | 2303 | 8.2948 | 28.1287 | 18.2118
|  | 2302 | 8.1919 | 28.2127 | 18.2023
|  | 2301 | 8.1776 | 28.1752 | 18.1764
|  | 2300 | 8.1441 | 27.7528 | 17.9485
|  | 2299 | 7.9655 | 27.958 | 17.9617
|  | 2298 | 8.0131 | 27.5284 | 17.7708
|  | 2297 | 7.9761 | 28.1839 | 18.08
|  | 2296 | 8.0624 | 27.4105 | 17.7365
|  | 2295 | 8.0367 | 27.8656 | 17.9512
|  | 2294 | 7.8261 | 27.357 | 17.5915
|  | 2293 | 7.8046 | 27.1401 | 17.4724
|  | 2292 | 7.8319 | 27.1593 | 17.4956
|  | 2291 | 7.8108 | 26.9414 | 17.3761
|  | 2290 | 7.7387 | 26.8232 | 17.281
|  | 2289 | 7.715 | 27.3323 | 17.5236
|  | 2288 | 7.6803 | 26.8682 | 17.2743
|  | 2287 | 7.664 | 27.0569 | 17.3604
|  | 2286 | 7.6532 | 26.7332 | 17.1932
|  | 2285 | 7.4475 | 25.8975 | 16.6725
|  | 2284 | 7.4256 | 26.4655 | 16.9455
|  | 2283 | 7.4703 | 26.6942 | 17.0822
|  | 2282 | 7.5822 | 26.4536 | 17.0179
|  | 2281 | 7.1974 | 25.8844 | 16.5409
|  | 2280 | 7.2678 | 26.1858 | 16.7268
|  | 2279 | 7.2619 | 26.1659 | 16.7139
|  | 2278 | 7.2148 | 25.9985 | 16.6066
|  | 2277 | 7.2116 | 25.0514 | 16.1315
|  | 2276 | 7.1998 | 25.5965 | 16.3982
|  | 2275 | 7.2826 | 24.7327 | 16.0076
|  | 2274 | 7.0227 | 25.2976 | 16.1602
|  | 2273 | 7.0369 | 25.3872 | 16.2121
|  | 2272 | 6.823 | 25.0164 | 15.9197
|  | 2271 | 7.0703 | 24.4317 | 15.751
|  | 2270 | 6.7291 | 25.2678 | 15.9984
|  | 2269 | 6.9231 | 25.1755 | 16.0493
|  | 2268 | 6.9049 | 24.7369 | 15.8209
|  | 2267 | 6.8753 | 24.6804 | 15.7779
|  | 2266 | 6.7222 | 24.3047 | 15.5134
|  | 2265 | 6.799 | 24.1083 | 15.4537
|  | 2264 | 6.4223 | 24.4312 | 15.4268
|  | 2263 | 6.8299 | 23.8001 | 15.315
|  | 2262 | 6.3951 | 24.0625 | 15.2288
|  | 2261 | 6.3347 | 23.6687 | 15.0017
|  | 2260 | 6.3221 | 23.3244 | 14.8232
|  | 2259 | 6.2448 | 22.7513 | 14.498
|  | 2258 | 6.3885 | 23.1271 | 14.7578
|  | 2257 | 6.3454 | 23.133 | 14.7392
|  | 2256 | 6.386 | 23.1257 | 14.7559
|  | 2255 | 6.2315 | 22.7243 | 14.4779
|  | 2254 | 6.1734 | 22.5619 | 14.3677
|  | 2253 | 6.1994 | 22.6038 | 14.4016
|  | 2252 | 6.2022 | 22.2736 | 14.2379
|  | 2251 | 6.1177 | 22.9092 | 14.5135
|  | 2250 | 6.1155 | 22.3201 | 14.2178
|  | 2249 | 6.101 | 22.1048 | 14.1029
|  | 2248 | 6.0935 | 22.1565 | 14.125
|  | 2247 | 6.1031 | 22.0036 | 14.0534
|  | 2246 | 6.0297 | 22.3021 | 14.1659
|  | 2245 | 6.0528 | 22.5472 | 14.3
|  | 2244 | 6.0201 | 22.0813 | 14.0507
|  | 2243 | 6.0086 | 22.2007 | 14.1046
|  | 2242 | 5.9111 | 21.4517 | 13.6814
|  | 2241 | 5.8324 | 21.5689 | 13.7006
|  | 2240 | 5.8922 | 21.5082 | 13.7002
|  | 2239 | 5.9643 | 21.8752 | 13.9197
|  | 2238 | 5.7627 | 21.4203 | 13.5915
|  | 2237 | 5.8956 | 20.747 | 13.3213
|  | 2236 | 5.6963 | 21.3551 | 13.5257
|  | 2235 | 5.7953 | 21.1537 | 13.4745
|  | 2234 | 5.5374 | 21.1039 | 13.3207
|  | 2233 | 5.6625 | 21.3409 | 13.5017
|  | 2232 | 5.6878 | 20.3828 | 13.0353
|  | 2231 | 5.5675 | 21.0452 | 13.3063
|  | 2230 | 5.5748 | 20.8124 | 13.1936
|  | 2229 | 5.4649 | 20.5556 | 13.0103
|  | 2228 | 5.5233 | 20.55 | 13.0366
|  | 2227 | 5.5236 | 20.7787 | 13.1512
|  | 2226 | 5.3183 | 20.2431 | 12.7807
|  | 2225 | 5.3969 | 19.7969 | 12.5969
|  | 2224 | 5.3275 | 20.1543 | 12.7409
|  | 2223 | 5.2924 | 19.5151 | 12.4038
|  | 2222 | 5.2524 | 19.8853 | 12.5689
|  | 2221 | 5.2718 | 19.4458 | 12.3588
|  | 2220 | 5.252 | 19.312 | 12.282
|  | 2219 | 5.0884 | 19.0965 | 12.0925
|  | 2218 | 5.1248 | 19.2154 | 12.1701
|  | 2217 | 5.1043 | 18.9843 | 12.0443
|  | 2216 | 5.0028 | 19.2261 | 12.1144
|  | 2215 | 4.8735 | 18.7709 | 11.8222
|  | 2214 | 4.9927 | 18.7307 | 11.8617
|  | 2213 | 4.8194 | 19.1353 | 11.9773
|  | 2212 | 4.8229 | 18.5791 | 11.701
|  | 2211 | 4.7939 | 18.0232 | 11.4085
|  | 2210 | 4.8882 | 18.1326 | 11.5104
|  | 2209 | 4.7644 | 18.4803 | 11.6224
|  | 2208 | 4.829 | 18.0139 | 11.4215
|  | 2207 | 4.8323 | 18.0095 | 11.4209
|  | 2206 | 4.9135 | 18.0707 | 11.4921
|  | 2205 | 4.8916 | 18.9841 | 11.9378
|  | 2204 | 4.8633 | 18.9332 | 11.8982
|  | 2203 | 5.0648 | 18.8095 | 11.9372
|  | 2202 | 5.0884 | 19.2185 | 12.1534
|  | 2201 | 5.1837 | 18.9472 | 12.0654
|  | 2200 | 5.1866 | 19.6697 | 12.4282
|  | 2199 | 5.258 | 19.8064 | 12.5322
|  | 2198 | 5.3558 | 19.7076 | 12.5317
|  | 2197 | 5.4242 | 19.9922 | 12.7082
|  | 2196 | 5.4608 | 20.298 | 12.8794
|  | 2195 | 5.517 | 20.2955 | 12.9063
|  | 2194 | 5.5603 | 20.8344 | 13.1973
|  | 2193 | 5.7142 | 20.8453 | 13.2798
|  | 2192 | 5.7869 | 20.9891 | 13.388
|  | 2191 | 5.8032 | 21.3891 | 13.5961
|  | 2190 | 5.8882 | 21.397 | 13.6426
|  | 2189 | 5.7841 | 21.528 | 13.656
|  | 2188 | 5.8483 | 21.7436 | 13.796
|  | 2187 | 5.9667 | 21.8943 | 13.9305
|  | 2186 | 5.9256 | 21.3925 | 13.659
|  | 2185 | 5.9775 | 21.8183 | 13.8979
|  | 2184 | 6.0091 | 21.7305 | 13.8698
|  | 2183 | 6.0947 | 21.9981 | 14.0464
|  | 2182 | 6.1264 | 21.9823 | 14.0544
|  | 2181 | 6.1205 | 21.9519 | 14.0362
|  | 2180 | 6.075 | 21.9355 | 14.0052
|  | 2179 | 6.1346 | 21.9742 | 14.0544
|  | 2178 | 6.0986 | 21.9863 | 14.0425
|  | 2177 | 6.0693 | 21.8257 | 13.9475
|  | 2176 | 6.1064 | 22.3861 | 14.2463
|  | 2175 | 5.97 | 21.582 | 13.776
|  | 2174 | 6.0851 | 21.6599 | 13.8725
|  | 2173 | 5.9571 | 21.8847 | 13.9209
|  | 2172 | 6.1011 | 21.7095 | 13.9053
|  | 2171 | 5.9797 | 21.7196 | 13.8496
|  | 2170 | 5.9588 | 22.0451 | 14.0019
|  | 2169 | 6.0403 | 21.7091 | 13.8747
|  | 2168 | 5.9792 | 21.6603 | 13.8197
|  | 2167 | 5.9817 | 22.0844 | 14.0331
|  | 2166 | 6.1066 | 21.7213 | 13.9139
|  | 2165 | 6.0096 | 21.9792 | 13.9944
|  | 2164 | 5.9111 | 21.8284 | 13.8697
|  | 2163 | 6.0111 | 21.6532 | 13.8321
|  | 2162 | 5.8469 | 21.9387 | 13.8928
|  | 2161 | 5.9188 | 21.6022 | 13.7605
|  | 2160 | 5.9786 | 21.7156 | 13.8471
|  | 2159 | 5.9366 | 21.7375 | 13.837
|  | 2158 | 5.9095 | 21.6523 | 13.7809
|  | 2157 | 5.8969 | 21.5188 | 13.7078
|  | 2156 | 5.9772 | 21.4217 | 13.6995
|  | 2155 | 5.8302 | 21.7038 | 13.767
|  | 2154 | 5.9639 | 21.7156 | 13.8398
|  | 2153 | 5.8172 | 21.9028 | 13.86
|  | 2152 | 5.8557 | 21.8903 | 13.873
|  | 2151 | 5.9425 | 21.1832 | 13.5629
|  | 2150 | 5.874 | 21.4365 | 13.6553
|  | 2149 | 5.7698 | 21.2379 | 13.5038
|  | 2148 | 5.75 | 21.4705 | 13.6103
|  | 2147 | 5.758 | 21.1269 | 13.4424
|  | 2146 | 5.8771 | 21.4863 | 13.6817
|  | 2145 | 5.7136 | 20.7477 | 13.2306
|  | 2144 | 5.7638 | 21.1965 | 13.4802
|  | 2143 | 5.8011 | 21.4522 | 13.6267
|  | 2142 | 5.8135 | 21.5454 | 13.6795
|  | 2141 | 5.7222 | 20.7344 | 13.2283
|  | 2140 | 5.7587 | 21.1803 | 13.4695
|  | 2139 | 5.6366 | 20.9603 | 13.2985
|  | 2138 | 5.7146 | 20.9621 | 13.3384
|  | 2137 | 5.6901 | 20.8262 | 13.2581
|  | 2136 | 5.7092 | 21.4225 | 13.5658
|  | 2135 | 5.6402 | 20.8189 | 13.2296
|  | 2134 | 5.6658 | 20.8224 | 13.2441
|  | 2133 | 5.7451 | 20.9141 | 13.3296
|  | 2132 | 5.6123 | 20.9566 | 13.2844
|  | 2131 | 5.6712 | 20.6832 | 13.1772
|  | 2130 | 5.6263 | 20.7264 | 13.1764
|  | 2129 | 5.5317 | 20.6693 | 13.1005
|  | 2128 | 5.6735 | 20.6129 | 13.1432
|  | 2127 | 5.5673 | 20.5855 | 13.0764
|  | 2126 | 5.5891 | 20.4869 | 13.038
|  | 2125 | 5.5822 | 20.5007 | 13.0415
|  | 2124 | 5.4294 | 20.6039 | 13.0166
|  | 2123 | 5.6613 | 20.7004 | 13.1808
|  | 2122 | 5.5052 | 20.6206 | 13.0629
|  | 2121 | 5.4934 | 20.6071 | 13.0503
|  | 2120 | 5.4501 | 20.6249 | 13.0375
|  | 2119 | 5.4972 | 20.4387 | 12.968
|  | 2118 | 5.3354 | 20.2573 | 12.7964
|  | 2117 | 5.5074 | 20.1774 | 12.8424
|  | 2116 | 5.5061 | 20.5018 | 13.0039
|  | 2115 | 5.3397 | 20.4993 | 12.9195
|  | 2114 | 5.3892 | 20.2782 | 12.8337
|  | 2113 | 5.294 | 20.1192 | 12.7066
|  | 2112 | 5.4005 | 20.3444 | 12.8725
|  | 2111 | 5.3702 | 20.4498 | 12.91
|  | 2110 | 5.354 | 20.3443 | 12.8491
|  | 2109 | 5.2298 | 19.9362 | 12.583
|  | 2108 | 5.3032 | 20.0413 | 12.6722
|  | 2107 | 5.2398 | 19.9788 | 12.6093
|  | 2106 | 5.2492 | 20.2693 | 12.7593
|  | 2105 | 5.2241 | 20.1529 | 12.6885
|  | 2104 | 5.2261 | 20.2711 | 12.7486
|  | 2103 | 5.2563 | 19.8102 | 12.5332
|  | 2102 | 5.2154 | 19.6283 | 12.4219
|  | 2101 | 5.1159 | 19.9256 | 12.5208
|  | 2100 | 5.192 | 19.8524 | 12.5222
|  | 2099 | 5.1104 | 19.8909 | 12.5007
|  | 2098 | 5.1154 | 19.8323 | 12.4739
|  | 2097 | 5.1352 | 19.9062 | 12.5207
|  | 2096 | 5.1873 | 19.7353 | 12.4613
|  | 2095 | 5.1526 | 19.8681 | 12.5103
|  | 2094 | 5.077 | 19.954 | 12.5155
|  | 2093 | 5.1409 | 19.9274 | 12.5342
|  | 2092 | 5.1251 | 19.5382 | 12.3317
|  | 2091 | 5.0443 | 19.9023 | 12.4733
|  | 2090 | 5.0762 | 19.9894 | 12.5328
|  | 2089 | 5.039 | 19.8719 | 12.4555
|  | 2088 | 5.0698 | 19.55 | 12.3099
|  | 2087 | 5.055 | 19.7205 | 12.3877
|  | 2086 | 5.0365 | 19.383 | 12.2097
|  | 2085 | 4.9426 | 19.5492 | 12.2459
|  | 2084 | 4.8774 | 19.4802 | 12.1788
|  | 2083 | 4.9028 | 19.6326 | 12.2677
|  | 2082 | 4.9562 | 19.7256 | 12.3409
|  | 2081 | 4.9533 | 19.4201 | 12.1867
|  | 2080 | 4.9246 | 20.0022 | 12.4634
|  | 2079 | 4.9245 | 19.3715 | 12.148
|  | 2078 | 4.9061 | 19.4424 | 12.1742
|  | 2077 | 4.8308 | 19.4395 | 12.1351
|  | 2076 | 4.8329 | 19.2689 | 12.0509
|  | 2075 | 4.8546 | 19.4232 | 12.1389
|  | 2074 | 4.8407 | 19.546 | 12.1934
|  | 2073 | 4.7717 | 19.4965 | 12.1341
|  | 2072 | 4.8948 | 19.6078 | 12.2513
|  | 2071 | 4.821 | 19.3186 | 12.0698
|  | 2070 | 4.7777 | 19.3369 | 12.0573
|  | 2069 | 4.852 | 19.4134 | 12.1327
|  | 2068 | 4.7673 | 19.3931 | 12.0802
|  | 2067 | 4.8356 | 19.5007 | 12.1681
|  | 2066 | 4.7041 | 19.2244 | 11.9643
|  | 2065 | 4.7857 | 19.4685 | 12.1271
|  | 2064 | 4.7373 | 19.3721 | 12.0547
|  | 2063 | 4.8662 | 19.4451 | 12.1557
|  | 2062 | 4.8477 | 19.4309 | 12.1393
|  | 2061 | 4.7537 | 19.4364 | 12.0951
|  | 2060 | 4.7943 | 19.3945 | 12.0944
|  | 2059 | 4.7355 | 19.1474 | 11.9415
|  | 2058 | 4.7495 | 19.1447 | 11.9471
|  | 2057 | 4.7334 | 19.4139 | 12.0737
|  | 2056 | 4.6701 | 19.5323 | 12.1012
|  | 2055 | 4.6936 | 19.5702 | 12.1319
|  | 2054 | 4.7596 | 19.3797 | 12.0697
|  | 2053 | 4.7628 | 19.2743 | 12.0186
|  | 2052 | 4.7507 | 19.4037 | 12.0772
|  | 2051 | 4.7025 | 19.4005 | 12.0515
|  | 2050 | 4.6872 | 19.6029 | 12.145
|  | 2049 | 4.7332 | 19.422 | 12.0776
|  | 2048 | 4.6924 | 19.642 | 12.1672
|  | 2047 | 4.7585 | 19.6937 | 12.2261
|  | 2046 | 4.7037 | 19.4275 | 12.0656
|  | 2045 | 4.7613 | 19.7482 | 12.2547
|  | 2044 | 4.7006 | 19.3952 | 12.0479
|  | 2043 | 4.6589 | 19.6184 | 12.1387
|  | 2042 | 4.7194 | 19.6481 | 12.1837
|  | 2041 | 4.7267 | 19.8023 | 12.2645
|  | 2040 | 4.6902 | 19.7657 | 12.2279
|  | 2039 | 4.6458 | 19.9676 | 12.3067
|  | 2038 | 4.7296 | 19.7844 | 12.257
|  | 2037 | 4.6696 | 19.7748 | 12.2222
|  | 2036 | 4.6973 | 19.938 | 12.3176
|  | 2035 | 4.652 | 19.9686 | 12.3103
|  | 2034 | 4.7283 | 19.9623 | 12.3453
|  | 2033 | 4.6945 | 19.9967 | 12.3456
|  | 2032 | 4.7029 | 20.0599 | 12.3814
|  | 2031 | 4.6725 | 19.9756 | 12.324
|  | 2030 | 4.7338 | 20.2833 | 12.5085
|  | 2029 | 4.7738 | 20.2395 | 12.5066
|  | 2028 | 4.7122 | 20.0569 | 12.3845
|  | 2027 | 4.7227 | 20.2806 | 12.5016
|  | 2026 | 4.6538 | 20.0913 | 12.3725
|  | 2025 | 4.6546 | 20.5988 | 12.6267
|  | 2024 | 4.8009 | 20.3297 | 12.5653
|  | 2023 | 4.7898 | 20.4878 | 12.6388
|  | 2022 | 4.7228 | 20.5681 | 12.6454
|  | 2021 | 4.816 | 20.5867 | 12.7013
|  | 2020 | 4.6666 | 20.668 | 12.6673
|  | 2019 | 4.726 | 20.4799 | 12.603
|  | 2018 | 4.7368 | 20.7988 | 12.7678
|  | 2017 | 4.797 | 20.806 | 12.8015
|  | 2016 | 4.823 | 20.8522 | 12.8376
|  | 2015 | 4.7961 | 20.9562 | 12.8761
|  | 2014 | 4.7718 | 20.7276 | 12.7497
|  | 2013 | 4.7822 | 21.1473 | 12.9647
|  | 2012 | 4.9225 | 21.1252 | 13.0239
|  | 2011 | 4.7001 | 21.2931 | 12.9966
|  | 2010 | 4.8442 | 20.9978 | 12.921
|  | 2009 | 4.8148 | 21.3429 | 13.0788
|  | 2008 | 4.7705 | 21.5054 | 13.138
|  | 2007 | 4.8099 | 21.7906 | 13.3003
|  | 2006 | 4.854 | 21.5764 | 13.2152
|  | 2005 | 4.8673 | 21.7544 | 13.3109
|  | 2004 | 4.8823 | 21.833 | 13.3576
|  | 2003 | 4.8727 | 21.843 | 13.3579
|  | 2002 | 4.8996 | 21.7915 | 13.3456
|  | 2001 | 4.9351 | 21.9001 | 13.4176
|  | 2000 | 4.9101 | 21.9345 | 13.4223
|  | 1999 | 4.9665 | 22.2027 | 13.5846
|  | 1998 | 4.9553 | 22.3069 | 13.6311
|  | 1997 | 5.044 | 22.356 | 13.7
|  | 1996 | 5.047 | 22.5 | 13.7735
|  | 1995 | 5.0039 | 22.4476 | 13.7257
|  | 1994 | 5.0579 | 22.6141 | 13.836
|  | 1993 | 5.052 | 22.6165 | 13.8343
|  | 1992 | 4.9842 | 22.7514 | 13.8678
|  | 1991 | 5.1455 | 22.8903 | 14.0179
|  | 1990 | 5.1619 | 23.0375 | 14.0997
|  | 1989 | 5.1162 | 23.0187 | 14.0674
|  | 1988 | 5.0998 | 23.1183 | 14.109
|  | 1987 | 5.1936 | 23.3695 | 14.2815
|  | 1986 | 5.1876 | 23.3737 | 14.2807
|  | 1985 | 5.2686 | 23.5759 | 14.4223
|  | 1984 | 5.2053 | 23.5428 | 14.374
|  | 1983 | 5.1998 | 23.8795 | 14.5396
|  | 1982 | 5.2432 | 23.7781 | 14.5106
|  | 1981 | 5.4317 | 23.9775 | 14.7046
|  | 1980 | 5.3361 | 24.0028 | 14.6695
|  | 1979 | 5.2994 | 24.2814 | 14.7904
|  | 1978 | 5.36 | 24.5426 | 14.9513
|  | 1977 | 5.3753 | 24.4234 | 14.8994
|  | 1976 | 5.4054 | 24.5807 | 14.993
|  | 1975 | 5.4931 | 24.8909 | 15.192
|  | 1974 | 5.4394 | 25.0221 | 15.2308
|  | 1973 | 5.4809 | 25.0796 | 15.2803
|  | 1972 | 5.5365 | 24.9752 | 15.2559
|  | 1971 | 5.5281 | 25.2251 | 15.3766
|  | 1970 | 5.5624 | 25.4135 | 15.4879
|  | 1969 | 5.7 | 25.3428 | 15.5214
|  | 1968 | 5.657 | 25.7138 | 15.6854
|  | 1967 | 5.6944 | 25.589 | 15.6417
|  | 1966 | 5.7495 | 25.9618 | 15.8557
|  | 1965 | 5.7877 | 26.0916 | 15.9397
|  | 1964 | 5.7524 | 26.1052 | 15.9288
|  | 1963 | 5.8505 | 26.1534 | 16.002
|  | 1962 | 5.8683 | 26.3428 | 16.1055
|  | 1961 | 5.914 | 26.6141 | 16.264
|  | 1960 | 5.9024 | 26.6664 | 16.2844
|  | 1959 | 5.8998 | 26.8668 | 16.3833
|  | 1958 | 6.0142 | 26.9665 | 16.4904
|  | 1957 | 6.0972 | 27.2406 | 16.6689
|  | 1956 | 6.0796 | 27.3099 | 16.6948
|  | 1955 | 6.0864 | 27.3231 | 16.7048
|  | 1954 | 6.1662 | 27.6811 | 16.9236
|  | 1953 | 6.1551 | 27.7292 | 16.9421
|  | 1952 | 6.2584 | 28.0283 | 17.1434
|  | 1951 | 6.1922 | 28.1125 | 17.1523
|  | 1950 | 6.3244 | 28.4541 | 17.3892
|  | 1949 | 6.3183 | 28.2546 | 17.2864
|  | 1948 | 6.4525 | 28.5172 | 17.4848
|  | 1947 | 6.3953 | 28.7423 | 17.5688
|  | 1946 | 6.4765 | 28.8796 | 17.6781
|  | 1945 | 6.4885 | 28.9871 | 17.7378
|  | 1944 | 6.5324 | 29.2192 | 17.8758
|  | 1943 | 6.6916 | 29.2449 | 17.9682
|  | 1942 | 6.701 | 29.5127 | 18.1068
|  | 1941 | 6.7294 | 29.6107 | 18.1701
|  | 1940 | 6.8396 | 29.8992 | 18.3694
|  | 1939 | 6.7308 | 29.9233 | 18.327
|  | 1938 | 6.9698 | 30.2693 | 18.6195
|  | 1937 | 6.9688 | 30.3349 | 18.6519
|  | 1936 | 7.0161 | 30.6918 | 18.854
|  | 1935 | 7.1208 | 30.7462 | 18.9335
|  | 1934 | 7.1217 | 31.1001 | 19.1109
|  | 1933 | 7.1427 | 31.2122 | 19.1775
|  | 1932 | 7.1961 | 31.1462 | 19.1711
|  | 1931 | 7.276 | 31.5288 | 19.4024
|  | 1930 | 7.3229 | 31.6919 | 19.5074
|  | 1929 | 7.3821 | 31.7575 | 19.5698
|  | 1928 | 7.4768 | 31.9013 | 19.689
|  | 1927 | 7.4529 | 32.0909 | 19.7719
|  | 1926 | 7.5298 | 32.4765 | 20.0032
|  | 1925 | 7.6558 | 32.5051 | 20.0804
|  | 1924 | 7.6007 | 32.7925 | 20.1966
|  | 1923 | 7.7142 | 33.0112 | 20.3627
|  | 1922 | 7.845 | 33.1048 | 20.4749
|  | 1921 | 7.7451 | 33.3936 | 20.5694
|  | 1920 | 7.8626 | 33.5374 | 20.7
|  | 1919 | 8.0191 | 33.6851 | 20.8521
|  | 1918 | 8.0665 | 33.9768 | 21.0216
|  | 1917 | 8.1562 | 34.132 | 21.1441
|  | 1916 | 8.2042 | 34.2981 | 21.2512
|  | 1915 | 8.2181 | 34.4305 | 21.3243
|  | 1914 | 8.385 | 34.6957 | 21.5404
|  | 1913 | 8.3773 | 34.9984 | 21.6879
|  | 1912 | 8.419 | 35.114 | 21.7665
|  | 1911 | 8.5639 | 35.2076 | 21.8857
|  | 1910 | 8.6438 | 35.468 | 22.0559
|  | 1909 | 8.6635 | 35.4483 | 22.0559
|  | 1908 | 8.7434 | 35.9245 | 22.334
|  | 1907 | 8.8515 | 36.0844 | 22.468
|  | 1906 | 8.919 | 36.3979 | 22.6585
|  | 1905 | 8.9577 | 36.4653 | 22.7115
|  | 1904 | 9.0788 | 36.8017 | 22.9402
|  | 1903 | 9.1342 | 36.7448 | 22.9395
|  | 1902 | 9.2437 | 37.1685 | 23.2061
|  | 1901 | 9.2593 | 37.129 | 23.1942
|  | 1900 | 9.314 | 37.695 | 23.5045
|  | 1899 | 9.4984 | 37.8159 | 23.6572
|  | 1898 | 9.5283 | 37.8392 | 23.6838
|  | 1897 | 9.5785 | 38.0986 | 23.8385
|  | 1896 | 9.6577 | 38.3764 | 24.0171
|  | 1895 | 9.7379 | 38.5171 | 24.1275
|  | 1894 | 9.8588 | 38.7172 | 24.288
|  | 1893 | 9.9315 | 38.8385 | 24.385
|  | 1892 | 10.0607 | 39.2028 | 24.6318
|  | 1891 | 10.1518 | 39.4634 | 24.8076
|  | 1890 | 10.214 | 39.634 | 24.924
|  | 1889 | 10.3121 | 39.7174 | 25.0148
|  | 1888 | 10.3497 | 40.1404 | 25.2451
|  | 1887 | 10.4896 | 40.3277 | 25.4087
|  | 1886 | 10.5754 | 40.4618 | 25.5186
|  | 1885 | 10.6443 | 40.6964 | 25.6704
|  | 1884 | 10.7243 | 40.8466 | 25.7854
|  | 1883 | 10.8576 | 41.0727 | 25.9652
|  | 1882 | 10.909 | 41.3822 | 26.1456
|  | 1881 | 10.9927 | 41.5857 | 26.2892
|  | 1880 | 11.0671 | 41.6918 | 26.3794
|  | 1879 | 11.1081 | 41.841 | 26.4745
|  | 1878 | 11.2487 | 42.3755 | 26.8121
|  | 1877 | 11.3027 | 42.3293 | 26.816
|  | 1876 | 11.4775 | 42.7429 | 27.1102
|  | 1875 | 11.6097 | 42.7499 | 27.1798
|  | 1874 | 11.6354 | 42.8653 | 27.2503
|  | 1873 | 11.7135 | 43.3909 | 27.5522
|  | 1872 | 11.8433 | 43.376 | 27.6096
|  | 1871 | 11.8769 | 43.6448 | 27.7608
|  | 1870 | 12.0336 | 43.82 | 27.9268
|  | 1869 | 12.1822 | 44.0205 | 28.1014
|  | 1868 | 12.3338 | 44.3459 | 28.3398
|  | 1867 | 12.3652 | 44.5834 | 28.4743
|  | 1866 | 12.4543 | 44.6544 | 28.5543
|  | 1865 | 12.5227 | 45.0022 | 28.7624
|  | 1864 | 12.7018 | 45.1761 | 28.939
|  | 1863 | 12.755 | 45.1017 | 28.9283
|  | 1862 | 12.9102 | 45.432 | 29.1711
|  | 1861 | 12.9863 | 45.8681 | 29.4272
|  | 1860 | 13.0991 | 45.8652 | 29.4821
|  | 1859 | 13.2171 | 46.2082 | 29.7127
|  | 1858 | 13.316 | 46.3076 | 29.8118
|  | 1857 | 13.4193 | 46.544 | 29.9817
|  | 1856 | 13.5095 | 46.7376 | 30.1235
|  | 1855 | 13.6322 | 46.9329 | 30.2826
|  | 1854 | 13.7552 | 47.2813 | 30.5183
|  | 1853 | 13.8404 | 47.4172 | 30.6288
|  | 1852 | 13.9067 | 47.4775 | 30.6921
|  | 1851 | 13.9878 | 47.8142 | 30.901
|  | 1850 | 14.1435 | 47.8216 | 30.9826
|  | 1849 | 14.3163 | 47.9881 | 31.1522
|  | 1848 | 14.3346 | 48.3904 | 31.3625
|  | 1847 | 14.5577 | 48.429 | 31.4933
|  | 1846 | 14.6621 | 48.8919 | 31.777
|  | 1845 | 14.7962 | 49.0809 | 31.9386
|  | 1844 | 14.8919 | 49.1642 | 32.0281
|  | 1843 | 14.9582 | 49.4236 | 32.1909
|  | 1842 | 15.0519 | 49.6397 | 32.3458
|  | 1841 | 15.2327 | 49.6739 | 32.4533
|  | 1840 | 15.3461 | 50.0985 | 32.7223
|  | 1839 | 15.4641 | 50.0705 | 32.7673
|  | 1838 | 15.616 | 50.4295 | 33.0228
|  | 1837 | 15.6616 | 50.3543 | 33.008
|  | 1836 | 15.7895 | 50.7516 | 33.2706
|  | 1835 | 15.8828 | 50.8688 | 33.3758
|  | 1834 | 16.0204 | 51.0886 | 33.5545
|  | 1833 | 16.1746 | 51.2313 | 33.7029
|  | 1832 | 16.2595 | 51.4094 | 33.8344
|  | 1831 | 16.3953 | 51.6798 | 34.0376
|  | 1830 | 16.5132 | 51.9299 | 34.2215
|  | 1829 | 16.6261 | 51.9719 | 34.299
|  | 1828 | 16.7557 | 52.3226 | 34.5391
|  | 1827 | 16.8671 | 52.5945 | 34.7308
|  | 1826 | 16.9749 | 52.6267 | 34.8008
|  | 1825 | 17.1387 | 52.819 | 34.9789
|  | 1824 | 17.2323 | 53.0812 | 35.1568
|  | 1823 | 17.3413 | 53.1467 | 35.244
|  | 1822 | 17.4327 | 53.3168 | 35.3748
|  | 1821 | 17.5928 | 53.5117 | 35.5523
|  | 1820 | 17.7356 | 53.8161 | 35.7759
|  | 1819 | 17.8687 | 53.834 | 35.8514
|  | 1818 | 17.9986 | 54.1052 | 36.0519
|  | 1817 | 18.1259 | 54.2094 | 36.1677
|  | 1816 | 18.2806 | 54.5583 | 36.4195
|  | 1815 | 18.3373 | 54.4883 | 36.4128
|  | 1814 | 18.4766 | 54.8339 | 36.6552
|  | 1813 | 18.6019 | 54.9659 | 36.7839
|  | 1812 | 18.7548 | 55.2198 | 36.9873
|  | 1811 | 18.8856 | 55.3177 | 37.1017
|  | 1810 | 19.0118 | 55.4716 | 37.2417
|  | 1809 | 19.1175 | 55.7475 | 37.4325
|  | 1808 | 19.2428 | 55.8486 | 37.5457
|  | 1807 | 19.3753 | 56.1065 | 37.7409
|  | 1806 | 19.5505 | 56.2074 | 37.879
|  | 1805 | 19.6596 | 56.3448 | 38.0022
|  | 1804 | 19.7553 | 56.4715 | 38.1134
|  | 1803 | 19.8753 | 56.7682 | 38.3218
|  | 1802 | 20.0108 | 56.7949 | 38.4029
|  | 1801 | 20.1405 | 57.0017 | 38.5711
|  | 1800 | 20.2887 | 57.2207 | 38.7547
|  | 1799 | 20.3679 | 57.2963 | 38.8321
|  | 1798 | 20.5043 | 57.4971 | 39.0007
|  | 1797 | 20.6719 | 57.6261 | 39.149
|  | 1796 | 20.7598 | 57.7541 | 39.257
|  | 1795 | 20.94 | 57.9306 | 39.4353
|  | 1794 | 21.043 | 58.0646 | 39.5538
|  | 1793 | 21.145 | 58.1768 | 39.6609
|  | 1792 | 21.2881 | 58.2277 | 39.7579
|  | 1791 | 21.4168 | 58.5959 | 40.0063
|  | 1790 | 21.558 | 58.6963 | 40.1272
|  | 1789 | 21.6625 | 58.8476 | 40.2551
|  | 1788 | 21.7798 | 59.0652 | 40.4225
|  | 1787 | 21.8975 | 59.1714 | 40.5344
|  | 1786 | 22.0277 | 59.3294 | 40.6786
|  | 1785 | 22.1488 | 59.4003 | 40.7745
|  | 1784 | 22.2863 | 59.5474 | 40.9169
|  | 1783 | 22.4094 | 59.7627 | 41.0861
|  | 1782 | 22.5128 | 59.8886 | 41.2007
|  | 1781 | 22.733 | 60.1115 | 41.4223
|  | 1780 | 22.8099 | 60.0697 | 41.4398
|  | 1779 | 22.8965 | 60.2675 | 41.582
|  | 1778 | 23.036 | 60.3871 | 41.7116
|  | 1777 | 23.1881 | 60.469 | 41.8286
|  | 1776 | 23.3274 | 60.7089 | 42.0181
|  | 1775 | 23.4102 | 60.7487 | 42.0795
|  | 1774 | 23.5937 | 60.9765 | 42.2851
|  | 1773 | 23.6738 | 61.0521 | 42.3629
|  | 1772 | 23.7969 | 61.3112 | 42.5541
|  | 1771 | 23.9292 | 61.3805 | 42.6549
|  | 1770 | 24.0596 | 61.5397 | 42.7996
|  | 1769 | 24.1819 | 61.582 | 42.8819
|  | 1768 | 24.284 | 61.7383 | 43.0111
|  | 1767 | 24.4288 | 61.8632 | 43.146
|  | 1766 | 24.5721 | 61.9715 | 43.2718
|  | 1765 | 24.6806 | 62.0995 | 43.3901
|  | 1764 | 24.79 | 62.1633 | 43.4767
|  | 1763 | 24.9056 | 62.4618 | 43.6837
|  | 1762 | 25.0375 | 62.3664 | 43.702
|  | 1761 | 25.1488 | 62.4006 | 43.7747
|  | 1760 | 25.2987 | 62.6619 | 43.9803
|  | 1759 | 25.4041 | 62.7569 | 44.0805
|  | 1758 | 25.5409 | 62.9531 | 44.247
|  | 1757 | 25.621 | 63.0715 | 44.3463
|  | 1756 | 25.8101 | 63.1653 | 44.4877
|  | 1755 | 25.8819 | 63.2059 | 44.5439
|  | 1754 | 26.0116 | 63.3947 | 44.7032
|  | 1753 | 26.054 | 63.4539 | 44.754
|  | 1752 | 26.2515 | 63.5706 | 44.911
|  | 1751 | 26.3823 | 63.5758 | 44.979
|  | 1750 | 26.4577 | 63.7757 | 45.1167
|  | 1749 | 26.61 | 63.7614 | 45.1857
|  | 1748 | 26.7007 | 63.9093 | 45.305
|  | 1747 | 26.7975 | 64.0912 | 45.4444
|  | 1746 | 26.8983 | 64.1837 | 45.541
|  | 1745 | 27.044 | 64.2659 | 45.6549
|  | 1744 | 27.1724 | 64.4295 | 45.8009
|  | 1743 | 27.2715 | 64.414 | 45.8428
|  | 1742 | 27.3775 | 64.5621 | 45.9698
|  | 1741 | 27.474 | 64.7375 | 46.1057
|  | 1740 | 27.6201 | 64.6622 | 46.1411
|  | 1739 | 27.7144 | 64.8664 | 46.2904
|  | 1738 | 27.8253 | 65.0133 | 46.4193
|  | 1737 | 27.9206 | 65.1344 | 46.5275
|  | 1736 | 28.024 | 65.1482 | 46.5861
|  | 1735 | 28.1212 | 65.2118 | 46.6665
|  | 1734 | 28.2407 | 65.2304 | 46.7356
|  | 1733 | 28.3543 | 65.4502 | 46.9023
|  | 1732 | 28.4966 | 65.4885 | 46.9925
|  | 1731 | 28.584 | 65.583 | 47.0835
|  | 1730 | 28.6815 | 65.6998 | 47.1907
|  | 1729 | 28.8022 | 65.7374 | 47.2698
|  | 1728 | 28.9067 | 65.7688 | 47.3378
|  | 1727 | 29.0016 | 65.8572 | 47.4294
|  | 1726 | 29.1171 | 65.8951 | 47.5061
|  | 1725 | 29.2214 | 66.0734 | 47.6474
|  | 1724 | 29.301 | 66.0582 | 47.6796
|  | 1723 | 29.3435 | 66.2014 | 47.7725
|  | 1722 | 29.4636 | 66.2756 | 47.8696
|  | 1721 | 29.5914 | 66.3006 | 47.946
|  | 1720 | 29.6784 | 66.4427 | 48.0606
|  | 1719 | 29.8092 | 66.5411 | 48.1752
|  | 1718 | 29.8932 | 66.541 | 48.2171
|  | 1717 | 30.0121 | 66.6167 | 48.3144
|  | 1716 | 30.0699 | 66.6885 | 48.3792
|  | 1715 | 30.1661 | 66.7473 | 48.4567
|  | 1714 | 30.2835 | 66.8582 | 48.5709
|  | 1713 | 30.3588 | 66.8784 | 48.6186
|  | 1712 | 30.4718 | 67.0035 | 48.7377
|  | 1711 | 30.5306 | 67.0994 | 48.815
|  | 1710 | 30.6177 | 67.096 | 48.8569
|  | 1709 | 30.7073 | 67.0725 | 48.8899
|  | 1708 | 30.8269 | 67.1441 | 48.9855
|  | 1707 | 30.9347 | 67.2418 | 49.0882
|  | 1706 | 31.0235 | 67.3117 | 49.1676
|  | 1705 | 31.0733 | 67.3466 | 49.21
|  | 1704 | 31.1355 | 67.4713 | 49.3034
|  | 1703 | 31.2145 | 67.5312 | 49.3729
|  | 1702 | 31.3288 | 67.5783 | 49.4536
|  | 1701 | 31.4191 | 67.5569 | 49.488
|  | 1700 | 31.5178 | 67.5552 | 49.5365
|  | 1699 | 31.5831 | 67.7356 | 49.6593
|  | 1698 | 31.6504 | 67.8574 | 49.7539
|  | 1697 | 31.741 | 67.7534 | 49.7472
|  | 1696 | 31.8185 | 67.8603 | 49.8394
|  | 1695 | 31.9124 | 67.9159 | 49.9142
|  | 1694 | 31.9588 | 67.9727 | 49.9658
|  | 1693 | 32.027 | 67.9686 | 49.9978
|  | 1692 | 32.1686 | 67.9521 | 50.0604
|  | 1691 | 32.2059 | 68.0725 | 50.1392
|  | 1690 | 32.2752 | 68.0823 | 50.1788
|  | 1689 | 32.3695 | 68.1678 | 50.2686
|  | 1688 | 32.4171 | 68.1257 | 50.2714
|  | 1687 | 32.5255 | 68.3063 | 50.4159
|  | 1686 | 32.5512 | 68.2054 | 50.3783
|  | 1685 | 32.6416 | 68.3701 | 50.5058
|  | 1684 | 32.7253 | 68.3725 | 50.5489
|  | 1683 | 32.7599 | 68.3584 | 50.5592
|  | 1682 | 32.8259 | 68.5016 | 50.6638
|  | 1681 | 32.894 | 68.441 | 50.6675
|  | 1680 | 33.0014 | 68.3806 | 50.691
|  | 1679 | 33.0519 | 68.4679 | 50.7599
|  | 1678 | 33.0945 | 68.4882 | 50.7913
|  | 1677 | 33.1783 | 68.5332 | 50.8558
|  | 1676 | 33.1961 | 68.5176 | 50.8568
|  | 1675 | 33.2867 | 68.6345 | 50.9606
|  | 1674 | 33.3458 | 68.6036 | 50.9747
|  | 1673 | 33.4387 | 68.6013 | 51.02
|  | 1672 | 33.4525 | 68.6881 | 51.0703
|  | 1671 | 33.5672 | 68.7087 | 51.1379
|  | 1670 | 33.5615 | 68.6881 | 51.1248
|  | 1669 | 33.6522 | 68.7744 | 51.2133
|  | 1668 | 33.669 | 68.7244 | 51.1967
|  | 1667 | 33.7447 | 68.7322 | 51.2384
|  | 1666 | 33.7915 | 68.7452 | 51.2683
|  | 1665 | 33.8496 | 68.8495 | 51.3495
|  | 1664 | 33.9039 | 68.8636 | 51.3838
|  | 1663 | 33.9275 | 68.9165 | 51.422
|  | 1662 | 33.9728 | 68.8544 | 51.4136
|  | 1661 | 34.0327 | 68.8622 | 51.4474
|  | 1660 | 34.1021 | 68.8961 | 51.4991
|  | 1659 | 34.1085 | 68.8845 | 51.4965
|  | 1658 | 34.1933 | 68.8796 | 51.5365
|  | 1657 | 34.2222 | 68.8951 | 51.5587
|  | 1656 | 34.2243 | 68.9477 | 51.586
|  | 1655 | 34.2737 | 69.0129 | 51.6433
|  | 1654 | 34.3593 | 68.8813 | 51.6203
|  | 1653 | 34.4221 | 68.9079 | 51.665
|  | 1652 | 34.4461 | 68.8715 | 51.6588
|  | 1651 | 34.4352 | 68.9229 | 51.6791
|  | 1650 | 34.4877 | 68.9473 | 51.7175
|  | 1649 | 34.5179 | 68.9174 | 51.7177
|  | 1648 | 34.5888 | 68.9652 | 51.777
|  | 1647 | 34.6193 | 68.9289 | 51.7741
|  | 1646 | 34.6506 | 68.9526 | 51.8016
|  | 1645 | 34.661 | 68.9519 | 51.8065
|  | 1644 | 34.6774 | 68.932 | 51.8047
|  | 1643 | 34.7386 | 69.0307 | 51.8846
|  | 1642 | 34.7802 | 69.0648 | 51.9225
|  | 1641 | 34.8028 | 68.9037 | 51.8533
|  | 1640 | 34.8267 | 68.9887 | 51.9077
|  | 1639 | 34.8734 | 68.8798 | 51.8766
|  | 1638 | 34.8992 | 68.8871 | 51.8932
|  | 1637 | 34.9119 | 68.906 | 51.909
|  | 1636 | 34.9433 | 68.8496 | 51.8964
|  | 1635 | 34.962 | 68.927 | 51.9445
|  | 1634 | 34.9923 | 68.8493 | 51.9208
|  | 1633 | 35.018 | 68.8804 | 51.9492
|  | 1632 | 35.0354 | 68.9366 | 51.986
|  | 1631 | 35.0614 | 68.8678 | 51.9646
|  | 1630 | 35.0574 | 68.8081 | 51.9327
|  | 1629 | 35.1006 | 68.8475 | 51.974
|  | 1628 | 35.1028 | 68.8047 | 51.9538
|  | 1627 | 35.124 | 68.8121 | 51.9681
|  | 1626 | 35.134 | 68.7973 | 51.9657
|  | 1625 | 35.1236 | 68.7937 | 51.9586
|  | 1624 | 35.1797 | 68.7367 | 51.9582
|  | 1623 | 35.1669 | 68.7964 | 51.9817
|  | 1622 | 35.202 | 68.7317 | 51.9669
|  | 1621 | 35.2214 | 68.6993 | 51.9604
|  | 1620 | 35.2079 | 68.7208 | 51.9644
|  | 1619 | 35.2213 | 68.6547 | 51.938
|  | 1618 | 35.2595 | 68.6566 | 51.9581
|  | 1617 | 35.2793 | 68.6621 | 51.9707
|  | 1616 | 35.2626 | 68.6251 | 51.9438
|  | 1615 | 35.2644 | 68.6282 | 51.9463
|  | 1614 | 35.259 | 68.5724 | 51.9157
|  | 1613 | 35.2756 | 68.5297 | 51.9027
|  | 1612 | 35.2856 | 68.54 | 51.9128
|  | 1611 | 35.2579 | 68.5561 | 51.907
|  | 1610 | 35.3267 | 68.428 | 51.8774
|  | 1609 | 35.3338 | 68.4431 | 51.8885
|  | 1608 | 35.3134 | 68.4377 | 51.8756
|  | 1607 | 35.2777 | 68.4612 | 51.8695
|  | 1606 | 35.3165 | 68.4222 | 51.8694
|  | 1605 | 35.3014 | 68.357 | 51.8292
|  | 1604 | 35.2893 | 68.3811 | 51.8352
|  | 1603 | 35.3208 | 68.3507 | 51.8357
|  | 1602 | 35.2921 | 68.2905 | 51.7913
|  | 1601 | 35.3339 | 68.236 | 51.785
|  | 1600 | 35.3016 | 68.2318 | 51.7667
|  | 1599 | 35.2797 | 68.1587 | 51.7192
|  | 1598 | 35.3169 | 68.1494 | 51.7331
|  | 1597 | 35.2697 | 68.1658 | 51.7178
|  | 1596 | 35.2925 | 68.1516 | 51.722
|  | 1595 | 35.292 | 68.0658 | 51.6789
|  | 1594 | 35.2875 | 68.0419 | 51.6647
|  | 1593 | 35.2566 | 68.0074 | 51.632
|  | 1592 | 35.2674 | 67.9593 | 51.6133
|  | 1591 | 35.2606 | 68.0299 | 51.6453
|  | 1590 | 35.2332 | 67.9538 | 51.5935
|  | 1589 | 35.2119 | 67.8622 | 51.5371
|  | 1588 | 35.2421 | 67.9013 | 51.5717
|  | 1587 | 35.2108 | 67.8909 | 51.5509
|  | 1586 | 35.1974 | 67.847 | 51.5222
|  | 1585 | 35.1816 | 67.7318 | 51.4567
|  | 1584 | 35.1914 | 67.7125 | 51.4519
|  | 1583 | 35.1608 | 67.6753 | 51.418
|  | 1582 | 35.1564 | 67.675 | 51.4157
|  | 1581 | 35.1771 | 67.7096 | 51.4433
|  | 1580 | 35.1489 | 67.5974 | 51.3731
|  | 1579 | 35.1439 | 67.5147 | 51.3293
|  | 1578 | 35.1348 | 67.5973 | 51.366
|  | 1577 | 35.1305 | 67.5794 | 51.3549
|  | 1576 | 35.1055 | 67.4864 | 51.296
|  | 1575 | 35.0659 | 67.4609 | 51.2634
|  | 1574 | 35.0655 | 67.3711 | 51.2183
|  | 1573 | 35.0694 | 67.3347 | 51.2021
|  | 1572 | 35.0352 | 67.3516 | 51.1934
|  | 1571 | 35.0173 | 67.3456 | 51.1814
|  | 1570 | 35.0126 | 67.3297 | 51.1711
|  | 1569 | 35.0139 | 67.2523 | 51.1331
|  | 1568 | 34.9746 | 67.2137 | 51.0942
|  | 1567 | 34.9798 | 67.2137 | 51.0967
|  | 1566 | 34.9755 | 67.2102 | 51.0929
|  | 1565 | 34.9338 | 67.1625 | 51.0481
|  | 1564 | 34.8943 | 67.1318 | 51.013
|  | 1563 | 34.8995 | 67.0906 | 50.995
|  | 1562 | 34.8783 | 67.0775 | 50.9779
|  | 1561 | 34.8757 | 66.9787 | 50.9272
|  | 1560 | 34.8539 | 66.9676 | 50.9108
|  | 1559 | 34.856 | 66.9369 | 50.8965
|  | 1558 | 34.8281 | 66.8923 | 50.8602
|  | 1557 | 34.8166 | 66.9454 | 50.881
|  | 1556 | 34.8069 | 66.8558 | 50.8313
|  | 1555 | 34.7876 | 66.8749 | 50.8313
|  | 1554 | 34.7368 | 66.7717 | 50.7542
|  | 1553 | 34.762 | 66.7966 | 50.7793
|  | 1552 | 34.7201 | 66.7168 | 50.7184
|  | 1551 | 34.7065 | 66.7192 | 50.7128
|  | 1550 | 34.6967 | 66.7006 | 50.6986
|  | 1549 | 34.6899 | 66.69 | 50.6899
|  | 1548 | 34.6714 | 66.7085 | 50.6899
|  | 1547 | 34.6585 | 66.601 | 50.6297
|  | 1546 | 34.6319 | 66.6091 | 50.6205
|  | 1545 | 34.6261 | 66.6169 | 50.6215
|  | 1544 | 34.5772 | 66.5492 | 50.5632
|  | 1543 | 34.6066 | 66.5584 | 50.5825
|  | 1542 | 34.5763 | 66.523 | 50.5496
|  | 1541 | 34.5429 | 66.5362 | 50.5395
|  | 1540 | 34.5599 | 66.4522 | 50.5061
|  | 1539 | 34.5696 | 66.433 | 50.5013
|  | 1538 | 34.5381 | 66.4156 | 50.4768
|  | 1537 | 34.5132 | 66.4408 | 50.477
|  | 1536 | 34.5255 | 66.4435 | 50.4845
|  | 1535 | 34.5073 | 66.3608 | 50.434
|  | 1534 | 34.4994 | 66.3552 | 50.4273
|  | 1533 | 34.4642 | 66.4095 | 50.4369
|  | 1532 | 34.4808 | 66.3519 | 50.4163
|  | 1531 | 34.4497 | 66.3173 | 50.3835
|  | 1530 | 34.4276 | 66.2842 | 50.3559
|  | 1529 | 34.4302 | 66.3074 | 50.3688
|  | 1528 | 34.4291 | 66.2994 | 50.3642
|  | 1527 | 34.4406 | 66.2796 | 50.3601
|  | 1526 | 34.4293 | 66.3313 | 50.3803
|  | 1525 | 34.4284 | 66.2428 | 50.3356
|  | 1524 | 34.4067 | 66.2468 | 50.3267
|  | 1523 | 34.3813 | 66.2074 | 50.2944
|  | 1522 | 34.3927 | 66.1835 | 50.2881
|  | 1521 | 34.359 | 66.1727 | 50.2659
|  | 1520 | 34.3784 | 66.2299 | 50.3041
|  | 1519 | 34.3784 | 66.1827 | 50.2805
|  | 1518 | 34.3765 | 66.201 | 50.2887
|  | 1517 | 34.3662 | 66.2477 | 50.307
|  | 1516 | 34.3645 | 66.2114 | 50.288
|  | 1515 | 34.3978 | 66.2115 | 50.3047
|  | 1514 | 34.3589 | 66.1617 | 50.2603
|  | 1513 | 34.3618 | 66.2085 | 50.2852
|  | 1512 | 34.3766 | 66.1728 | 50.2747
|  | 1511 | 34.3733 | 66.2042 | 50.2888
|  | 1510 | 34.3653 | 66.1662 | 50.2658
|  | 1509 | 34.3757 | 66.2348 | 50.3053
|  | 1508 | 34.3672 | 66.2035 | 50.2853
|  | 1507 | 34.3964 | 66.2173 | 50.3069
|  | 1506 | 34.3674 | 66.191 | 50.2792
|  | 1505 | 34.3896 | 66.2525 | 50.321
|  | 1504 | 34.409 | 66.238 | 50.3235
|  | 1503 | 34.3896 | 66.2572 | 50.3234
|  | 1502 | 34.4008 | 66.2131 | 50.3069
|  | 1501 | 34.433 | 66.2252 | 50.3291
|  | 1500 | 34.4187 | 66.2529 | 50.3358
|  | 1499 | 34.4444 | 66.2916 | 50.368
|  | 1498 | 34.4628 | 66.2395 | 50.3512
|  | 1497 | 34.4644 | 66.3182 | 50.3913
|  | 1496 | 34.4591 | 66.2916 | 50.3753
|  | 1495 | 34.4939 | 66.3366 | 50.4152
|  | 1494 | 34.4729 | 66.2591 | 50.366
|  | 1493 | 34.499 | 66.3471 | 50.4231
|  | 1492 | 34.5132 | 66.3526 | 50.4329
|  | 1491 | 34.5266 | 66.365 | 50.4458
|  | 1490 | 34.5364 | 66.4035 | 50.47
|  | 1489 | 34.5402 | 66.4114 | 50.4758
|  | 1488 | 34.5965 | 66.3944 | 50.4955
|  | 1487 | 34.5906 | 66.4211 | 50.5058
|  | 1486 | 34.6169 | 66.4119 | 50.5144
|  | 1485 | 34.6413 | 66.4755 | 50.5584
|  | 1484 | 34.637 | 66.4455 | 50.5412
|  | 1483 | 34.685 | 66.4567 | 50.5708
|  | 1482 | 34.7221 | 66.5119 | 50.617
|  | 1481 | 34.7293 | 66.5084 | 50.6189
|  | 1480 | 34.7302 | 66.5829 | 50.6565
|  | 1479 | 34.7656 | 66.5723 | 50.6689
|  | 1478 | 34.7787 | 66.6266 | 50.7027
|  | 1477 | 34.7983 | 66.6529 | 50.7256
|  | 1476 | 34.8212 | 66.6044 | 50.7128
|  | 1475 | 34.8566 | 66.7135 | 50.7851
|  | 1474 | 34.8686 | 66.6767 | 50.7727
|  | 1473 | 34.9107 | 66.7229 | 50.8168
|  | 1472 | 34.9284 | 66.7172 | 50.8228
|  | 1471 | 34.9474 | 66.7501 | 50.8488
|  | 1470 | 34.9944 | 66.7599 | 50.8772
|  | 1469 | 34.9752 | 66.8305 | 50.9029
|  | 1468 | 35.0635 | 66.8585 | 50.961
|  | 1467 | 35.0574 | 66.8679 | 50.9626
|  | 1466 | 35.0857 | 66.8599 | 50.9728
|  | 1465 | 35.1347 | 66.847 | 50.9909
|  | 1464 | 35.1658 | 66.8922 | 51.029
|  | 1463 | 35.1786 | 66.9365 | 51.0576
|  | 1462 | 35.235 | 67.0001 | 51.1175
|  | 1461 | 35.2582 | 67.0499 | 51.154
|  | 1460 | 35.2702 | 67.0187 | 51.1445
|  | 1459 | 35.2987 | 67.0784 | 51.1886
|  | 1458 | 35.3375 | 67.0806 | 51.209
|  | 1457 | 35.3707 | 67.0768 | 51.2237
|  | 1456 | 35.4234 | 67.1399 | 51.2816
|  | 1455 | 35.4365 | 67.1431 | 51.2898
|  | 1454 | 35.4574 | 67.1524 | 51.3049
|  | 1453 | 35.5129 | 67.1503 | 51.3316
|  | 1452 | 35.5642 | 67.2381 | 51.4011
|  | 1451 | 35.5924 | 67.1919 | 51.3921
|  | 1450 | 35.6199 | 67.2972 | 51.4585
|  | 1449 | 35.6553 | 67.2771 | 51.4662
|  | 1448 | 35.7047 | 67.3089 | 51.5068
|  | 1447 | 35.7351 | 67.283 | 51.509
|  | 1446 | 35.7614 | 67.3317 | 51.5465
|  | 1445 | 35.7966 | 67.3953 | 51.596
|  | 1444 | 35.8398 | 67.3815 | 51.6107
|  | 1443 | 35.8842 | 67.4097 | 51.6469
|  | 1442 | 35.884 | 67.4255 | 51.6547
|  | 1441 | 35.9252 | 67.4934 | 51.7093
|  | 1440 | 35.9682 | 67.4731 | 51.7207
|  | 1439 | 35.9914 | 67.4768 | 51.7341
|  | 1438 | 36.0687 | 67.4888 | 51.7787
|  | 1437 | 36.0729 | 67.4724 | 51.7726
|  | 1436 | 36.1157 | 67.5389 | 51.8273
|  | 1435 | 36.1446 | 67.5147 | 51.8297
|  | 1434 | 36.1865 | 67.531 | 51.8588
|  | 1433 | 36.2165 | 67.5812 | 51.8988
|  | 1432 | 36.2535 | 67.5585 | 51.906
|  | 1431 | 36.2783 | 67.5656 | 51.9219
|  | 1430 | 36.3273 | 67.5737 | 51.9505
|  | 1429 | 36.3367 | 67.6329 | 51.9848
|  | 1428 | 36.4185 | 67.6624 | 52.0404
|  | 1427 | 36.4163 | 67.6191 | 52.0177
|  | 1426 | 36.4704 | 67.6602 | 52.0653
|  | 1425 | 36.4889 | 67.694 | 52.0915
|  | 1424 | 36.5358 | 67.6744 | 52.1051
|  | 1423 | 36.555 | 67.7531 | 52.154
|  | 1422 | 36.5757 | 67.6971 | 52.1364
|  | 1421 | 36.6023 | 67.7234 | 52.1628
|  | 1420 | 36.6476 | 67.6504 | 52.149
|  | 1419 | 36.664 | 67.7063 | 52.1852
|  | 1418 | 36.699 | 67.6827 | 52.1909
|  | 1417 | 36.7527 | 67.724 | 52.2384
|  | 1416 | 36.7736 | 67.7423 | 52.2579
|  | 1415 | 36.79 | 67.724 | 52.257
|  | 1414 | 36.8041 | 67.711 | 52.2575
|  | 1413 | 36.849 | 67.729 | 52.289
|  | 1412 | 36.8741 | 67.7063 | 52.2902
|  | 1411 | 36.89 | 67.7561 | 52.3231
|  | 1410 | 36.9439 | 67.7268 | 52.3354
|  | 1409 | 36.9419 | 67.7425 | 52.3422
|  | 1408 | 36.9738 | 67.7686 | 52.3712
|  | 1407 | 37.022 | 67.703 | 52.3625
|  | 1406 | 37.0376 | 67.7221 | 52.3798
|  | 1405 | 37.0665 | 67.706 | 52.3863
|  | 1404 | 37.0849 | 67.7234 | 52.4041
|  | 1403 | 37.0894 | 67.6755 | 52.3825
|  | 1402 | 37.1034 | 67.691 | 52.3972
|  | 1401 | 37.1511 | 67.6619 | 52.4065
|  | 1400 | 37.1446 | 67.6222 | 52.3834
|  | 1399 | 37.1723 | 67.6102 | 52.3912
|  | 1398 | 37.1955 | 67.5905 | 52.393
|  | 1397 | 37.2115 | 67.6052 | 52.4083
|  | 1396 | 37.1792 | 67.57 | 52.3746
|  | 1395 | 37.2545 | 67.5676 | 52.4111
|  | 1394 | 37.2591 | 67.5616 | 52.4103
|  | 1393 | 37.2565 | 67.5285 | 52.3925
|  | 1392 | 37.3028 | 67.4954 | 52.3991
|  | 1391 | 37.3103 | 67.4806 | 52.3954
|  | 1390 | 37.3292 | 67.5339 | 52.4315
|  | 1389 | 37.3374 | 67.5402 | 52.4388
|  | 1388 | 37.3496 | 67.4907 | 52.4201
|  | 1387 | 37.3669 | 67.409 | 52.388
|  | 1386 | 37.3764 | 67.4209 | 52.3987
|  | 1385 | 37.3844 | 67.4074 | 52.3959
|  | 1384 | 37.3994 | 67.3927 | 52.396
|  | 1383 | 37.4124 | 67.3829 | 52.3976
|  | 1382 | 37.4084 | 67.3245 | 52.3665
|  | 1381 | 37.4123 | 67.2878 | 52.3501
|  | 1380 | 37.3944 | 67.2784 | 52.3364
|  | 1379 | 37.4123 | 67.2037 | 52.308
|  | 1378 | 37.4312 | 67.2183 | 52.3248
|  | 1377 | 37.4511 | 67.2018 | 52.3265
|  | 1376 | 37.4217 | 67.1815 | 52.3016
|  | 1375 | 37.4393 | 67.1869 | 52.3131
|  | 1374 | 37.4512 | 67.1959 | 52.3235
|  | 1373 | 37.4252 | 67.0907 | 52.258
|  | 1372 | 37.4274 | 67.0771 | 52.2522
|  | 1371 | 37.443 | 67.0914 | 52.2672
|  | 1370 | 37.4227 | 67.0063 | 52.2145
|  | 1369 | 37.4262 | 66.9984 | 52.2123
|  | 1368 | 37.4183 | 66.9507 | 52.1845
|  | 1367 | 37.4301 | 66.8963 | 52.1632
|  | 1366 | 37.4153 | 66.9043 | 52.1598
|  | 1365 | 37.4596 | 66.8087 | 52.1341
|  | 1364 | 37.4031 | 66.8107 | 52.1069
|  | 1363 | 37.4234 | 66.7942 | 52.1088
|  | 1362 | 37.3993 | 66.7195 | 52.0594
|  | 1361 | 37.3985 | 66.7168 | 52.0577
|  | 1360 | 37.4085 | 66.6616 | 52.035
|  | 1359 | 37.3858 | 66.6845 | 52.0352
|  | 1358 | 37.3636 | 66.6005 | 51.9821
|  | 1357 | 37.354 | 66.5848 | 51.9694
|  | 1356 | 37.3511 | 66.5308 | 51.9409
|  | 1355 | 37.3462 | 66.5595 | 51.9529
|  | 1354 | 37.3154 | 66.5215 | 51.9185
|  | 1353 | 37.3089 | 66.4512 | 51.8801
|  | 1352 | 37.2858 | 66.4453 | 51.8655
|  | 1351 | 37.3147 | 66.4495 | 51.8821
|  | 1350 | 37.3051 | 66.3537 | 51.8294
|  | 1349 | 37.2651 | 66.3583 | 51.8117
|  | 1348 | 37.2398 | 66.2772 | 51.7585
|  | 1347 | 37.2318 | 66.3155 | 51.7736
|  | 1346 | 37.199 | 66.2945 | 51.7467
|  | 1345 | 37.2084 | 66.229 | 51.7187
|  | 1344 | 37.1747 | 66.166 | 51.6703
|  | 1343 | 37.1848 | 66.1448 | 51.6648
|  | 1342 | 37.1429 | 66.1242 | 51.6335
|  | 1341 | 37.1471 | 66.0747 | 51.6109
|  | 1340 | 37.1131 | 66.0514 | 51.5823
|  | 1339 | 37.134 | 66.0436 | 51.5888
|  | 1338 | 37.1037 | 65.9981 | 51.5509
|  | 1337 | 37.0773 | 65.9253 | 51.5013
|  | 1336 | 37.0603 | 65.9679 | 51.5141
|  | 1335 | 37.076 | 65.9483 | 51.5121
|  | 1334 | 37.0345 | 65.818 | 51.4262
|  | 1333 | 37.0154 | 65.8398 | 51.4276
|  | 1332 | 37.0126 | 65.8259 | 51.4192
|  | 1331 | 36.9807 | 65.7749 | 51.3778
|  | 1330 | 36.9564 | 65.7911 | 51.3738
|  | 1329 | 36.9602 | 65.7812 | 51.3707
|  | 1328 | 36.9571 | 65.7142 | 51.3356
|  | 1327 | 36.9149 | 65.6947 | 51.3048
|  | 1326 | 36.8935 | 65.6291 | 51.2613
|  | 1325 | 36.8922 | 65.6245 | 51.2583
|  | 1324 | 36.8768 | 65.6535 | 51.2651
|  | 1323 | 36.8637 | 65.6199 | 51.2418
|  | 1322 | 36.8585 | 65.5647 | 51.2116
|  | 1321 | 36.8468 | 65.5612 | 51.204
|  | 1320 | 36.8283 | 65.56 | 51.1941
|  | 1319 | 36.814 | 65.5008 | 51.1574
|  | 1318 | 36.7822 | 65.5021 | 51.1421
|  | 1317 | 36.8005 | 65.4898 | 51.1451
|  | 1316 | 36.7746 | 65.4305 | 51.1025
|  | 1315 | 36.7594 | 65.4765 | 51.118
|  | 1314 | 36.7667 | 65.4242 | 51.0955
|  | 1313 | 36.7729 | 65.4758 | 51.1243
|  | 1312 | 36.7713 | 65.4249 | 51.0981
|  | 1311 | 36.7356 | 65.4374 | 51.0865
|  | 1310 | 36.7299 | 65.3719 | 51.0509
|  | 1309 | 36.704 | 65.3873 | 51.0457
|  | 1308 | 36.6993 | 65.366 | 51.0326
|  | 1307 | 36.7358 | 65.3624 | 51.0491
|  | 1306 | 36.6965 | 65.3411 | 51.0188
|  | 1305 | 36.7397 | 65.3773 | 51.0585
|  | 1304 | 36.7293 | 65.3588 | 51.0441
|  | 1303 | 36.6955 | 65.3763 | 51.0359
|  | 1302 | 36.6751 | 65.3095 | 50.9923
|  | 1301 | 36.7253 | 65.3667 | 51.046
|  | 1300 | 36.7311 | 65.3149 | 51.023
|  | 1299 | 36.7324 | 65.3343 | 51.0333
|  | 1298 | 36.7257 | 65.311 | 51.0184
|  | 1297 | 36.6883 | 65.3167 | 51.0025
|  | 1296 | 36.7239 | 65.3289 | 51.0264
|  | 1295 | 36.717 | 65.3381 | 51.0275
|  | 1294 | 36.7443 | 65.3178 | 51.031
|  | 1293 | 36.7454 | 65.3121 | 51.0288
|  | 1292 | 36.7277 | 65.3573 | 51.0425
|  | 1291 | 36.7782 | 65.3544 | 51.0663
|  | 1290 | 36.7593 | 65.3432 | 51.0512
|  | 1289 | 36.7762 | 65.388 | 51.0821
|  | 1288 | 36.8159 | 65.3769 | 51.0964
|  | 1287 | 36.8037 | 65.3639 | 51.0838
|  | 1286 | 36.8202 | 65.3721 | 51.0961
|  | 1285 | 36.8695 | 65.415 | 51.1422
|  | 1284 | 36.8241 | 65.3816 | 51.1028
|  | 1283 | 36.8925 | 65.3722 | 51.1323
|  | 1282 | 36.9139 | 65.3647 | 51.1393
|  | 1281 | 36.9269 | 65.4105 | 51.1687
|  | 1280 | 36.9541 | 65.4089 | 51.1815
|  | 1279 | 36.9688 | 65.3962 | 51.1825
|  | 1278 | 36.9602 | 65.434 | 51.1971
|  | 1277 | 37.04 | 65.3942 | 51.2171
|  | 1276 | 37.0494 | 65.4263 | 51.2379
|  | 1275 | 37.0586 | 65.42 | 51.2393
|  | 1274 | 37.1029 | 65.4124 | 51.2576
|  | 1273 | 37.1168 | 65.4644 | 51.2906
|  | 1272 | 37.1388 | 65.4321 | 51.2855
|  | 1271 | 37.2241 | 65.4704 | 51.3472
|  | 1270 | 37.1985 | 65.4074 | 51.303
|  | 1269 | 37.253 | 65.4785 | 51.3657
|  | 1268 | 37.3086 | 65.464 | 51.3863
|  | 1267 | 37.2715 | 65.468 | 51.3698
|  | 1266 | 37.338 | 65.4463 | 51.3922
|  | 1265 | 37.3274 | 65.4543 | 51.3908
|  | 1264 | 37.3965 | 65.4585 | 51.4275
|  | 1263 | 37.443 | 65.4718 | 51.4574
|  | 1262 | 37.4821 | 65.464 | 51.4731
|  | 1261 | 37.4805 | 65.4483 | 51.4644
|  | 1260 | 37.5345 | 65.4399 | 51.4872
|  | 1259 | 37.5344 | 65.4229 | 51.4787
|  | 1258 | 37.5705 | 65.3818 | 51.4762
|  | 1257 | 37.5817 | 65.4415 | 51.5116
|  | 1256 | 37.6526 | 65.4059 | 51.5292
|  | 1255 | 37.7037 | 65.4121 | 51.5579
|  | 1254 | 37.7303 | 65.3972 | 51.5637
|  | 1253 | 37.774 | 65.3725 | 51.5732
|  | 1252 | 37.7942 | 65.3349 | 51.5646
|  | 1251 | 37.822 | 65.3331 | 51.5776
|  | 1250 | 37.8509 | 65.3026 | 51.5768
|  | 1249 | 37.9291 | 65.2911 | 51.6101
|  | 1248 | 37.9152 | 65.2786 | 51.5969
|  | 1247 | 37.9468 | 65.2771 | 51.612
|  | 1246 | 38.03 | 65.1906 | 51.6103
|  | 1245 | 37.9947 | 65.1786 | 51.5866
|  | 1244 | 38.0714 | 65.1732 | 51.6223
|  | 1243 | 38.0803 | 65.1349 | 51.6076
|  | 1242 | 38.112 | 65.0759 | 51.594
|  | 1241 | 38.1165 | 65.0289 | 51.5727
|  | 1240 | 38.1862 | 65.0208 | 51.6035
|  | 1239 | 38.1974 | 64.9823 | 51.5898
|  | 1238 | 38.2449 | 64.9992 | 51.622
|  | 1237 | 38.2761 | 64.8837 | 51.5799
|  | 1236 | 38.2807 | 64.8483 | 51.5645
|  | 1235 | 38.2892 | 64.7985 | 51.5438
|  | 1234 | 38.3076 | 64.7186 | 51.5131
|  | 1233 | 38.3264 | 64.6867 | 51.5066
|  | 1232 | 38.3774 | 64.6677 | 51.5225
|  | 1231 | 38.3895 | 64.5696 | 51.4795
|  | 1230 | 38.3572 | 64.5282 | 51.4427
|  | 1229 | 38.3866 | 64.5055 | 51.446
|  | 1228 | 38.4583 | 64.3992 | 51.4288
|  | 1227 | 38.4301 | 64.31 | 51.37
|  | 1226 | 38.4209 | 64.1816 | 51.3012
|  | 1225 | 38.451 | 64.133 | 51.292
|  | 1224 | 38.4982 | 64.0699 | 51.284
|  | 1223 | 38.4498 | 64.0118 | 51.2308
|  | 1222 | 38.4186 | 63.8885 | 51.1536
|  | 1221 | 38.4694 | 63.8666 | 51.168
|  | 1220 | 38.4304 | 63.7024 | 51.0664
|  | 1219 | 38.4535 | 63.6782 | 51.0658
|  | 1218 | 38.4686 | 63.5849 | 51.0267
|  | 1217 | 38.4497 | 63.4963 | 50.973
|  | 1216 | 38.4382 | 63.3941 | 50.9162
|  | 1215 | 38.3815 | 63.3005 | 50.841
|  | 1214 | 38.4421 | 63.1911 | 50.8166
|  | 1213 | 38.3769 | 63.0943 | 50.7356
|  | 1212 | 38.3519 | 62.9611 | 50.6565
|  | 1211 | 38.3606 | 62.8322 | 50.5964
|  | 1210 | 38.2988 | 62.8055 | 50.5522
|  | 1209 | 38.3036 | 62.6498 | 50.4767
|  | 1208 | 38.2735 | 62.4868 | 50.3801
|  | 1207 | 38.2426 | 62.4362 | 50.3394
|  | 1206 | 38.204 | 62.3354 | 50.2697
|  | 1205 | 38.1418 | 62.2012 | 50.1715
|  | 1204 | 38.1546 | 62.0741 | 50.1144
|  | 1203 | 38.0456 | 61.9113 | 49.9785
|  | 1202 | 38.0331 | 61.8147 | 49.9239
|  | 1201 | 37.927 | 61.6637 | 49.7953
|  | 1200 | 37.9314 | 61.5531 | 49.7423
|  | 1199 | 37.8715 | 61.461 | 49.6662
|  | 1198 | 37.8309 | 61.3498 | 49.5903
|  | 1197 | 37.7523 | 61.2158 | 49.4841
|  | 1196 | 37.6783 | 61.095 | 49.3867
|  | 1195 | 37.6233 | 60.909 | 49.2661
|  | 1194 | 37.5808 | 60.8155 | 49.1982
|  | 1193 | 37.5034 | 60.6538 | 49.0786
|  | 1192 | 37.4373 | 60.5382 | 48.9878
|  | 1191 | 37.3229 | 60.4479 | 48.8854
|  | 1190 | 37.2589 | 60.2988 | 48.7788
|  | 1189 | 37.1823 | 60.167 | 48.6746
|  | 1188 | 37.0631 | 60.0161 | 48.5396
|  | 1187 | 37.0263 | 59.9137 | 48.47
|  | 1186 | 36.9196 | 59.7101 | 48.3149
|  | 1185 | 36.8014 | 59.6737 | 48.2376
|  | 1184 | 36.7419 | 59.5293 | 48.1356
|  | 1183 | 36.6415 | 59.4137 | 48.0276
|  | 1182 | 36.5217 | 59.3442 | 47.933
|  | 1181 | 36.3984 | 59.1626 | 47.7805
|  | 1180 | 36.3638 | 59.0186 | 47.6912
|  | 1179 | 36.213 | 58.9432 | 47.5781
|  | 1178 | 36.0888 | 58.8366 | 47.4627
|  | 1177 | 35.96 | 58.7188 | 47.3394
|  | 1176 | 35.8779 | 58.6548 | 47.2663
|  | 1175 | 35.7543 | 58.536 | 47.1451
|  | 1174 | 35.6595 | 58.4622 | 47.0608
|  | 1173 | 35.5303 | 58.3683 | 46.9493
|  | 1172 | 35.371 | 58.2604 | 46.8157
|  | 1171 | 35.2764 | 58.1907 | 46.7335
|  | 1170 | 35.1215 | 58.1087 | 46.6151
|  | 1169 | 35.0275 | 58.0556 | 46.5415
|  | 1168 | 34.8767 | 57.997 | 46.4369
|  | 1167 | 34.7492 | 57.9355 | 46.3423
|  | 1166 | 34.6334 | 57.8829 | 46.2581
|  | 1165 | 34.4708 | 57.8481 | 46.1595
|  | 1164 | 34.3388 | 57.7829 | 46.0608
|  | 1163 | 34.1695 | 57.7822 | 45.9758
|  | 1162 | 34.0457 | 57.7238 | 45.8847
|  | 1161 | 33.9294 | 57.7477 | 45.8385
|  | 1160 | 33.8291 | 57.6584 | 45.7438
|  | 1159 | 33.6236 | 57.679 | 45.6513
|  | 1158 | 33.5019 | 57.7127 | 45.6073
|  | 1157 | 33.3514 | 57.6833 | 45.5174
|  | 1156 | 33.2532 | 57.7311 | 45.4921
|  | 1155 | 33.0581 | 57.7492 | 45.4036
|  | 1154 | 32.943 | 57.8276 | 45.3853
|  | 1153 | 32.7888 | 57.8234 | 45.3061
|  | 1152 | 32.6339 | 57.9071 | 45.2705
|  | 1151 | 32.5081 | 57.9226 | 45.2154
|  | 1150 | 32.3575 | 57.9691 | 45.1633
|  | 1149 | 32.2414 | 58.1003 | 45.1709
|  | 1148 | 32.0749 | 58.1853 | 45.1301
|  | 1147 | 31.966 | 58.253 | 45.1095
|  | 1146 | 31.8833 | 58.3695 | 45.1264
|  | 1145 | 31.7063 | 58.4381 | 45.0722
|  | 1144 | 31.5216 | 58.5457 | 45.0337
|  | 1143 | 31.4404 | 58.6932 | 45.0668
|  | 1142 | 31.3237 | 58.7963 | 45.06
|  | 1141 | 31.2045 | 58.9114 | 45.0579
|  | 1140 | 31.1404 | 59.0525 | 45.0965
|  | 1139 | 30.9784 | 59.2182 | 45.0983
|  | 1138 | 30.8234 | 59.3956 | 45.1095
|  | 1137 | 30.7471 | 59.4987 | 45.1229
|  | 1136 | 30.6579 | 59.6848 | 45.1714
|  | 1135 | 30.5823 | 59.8434 | 45.2129
|  | 1134 | 30.4247 | 59.9818 | 45.2032
|  | 1133 | 30.3649 | 60.1613 | 45.2631
|  | 1132 | 30.272 | 60.3634 | 45.3177
|  | 1131 | 30.1641 | 60.4897 | 45.3269
|  | 1130 | 30.139 | 60.7254 | 45.4322
|  | 1129 | 30.0137 | 60.842 | 45.4279
|  | 1128 | 29.9378 | 61.037 | 45.4874
|  | 1127 | 29.9195 | 61.2389 | 45.5792
|  | 1126 | 29.8538 | 61.4499 | 45.6519
|  | 1125 | 29.8011 | 61.6207 | 45.7109
|  | 1124 | 29.7786 | 61.8216 | 45.8001
|  | 1123 | 29.7319 | 62.0459 | 45.8889
|  | 1122 | 29.7338 | 62.1907 | 45.9623
|  | 1121 | 29.6832 | 62.3814 | 46.0323
|  | 1120 | 29.6028 | 62.5943 | 46.0986
|  | 1119 | 29.614 | 62.8609 | 46.2374
|  | 1118 | 29.6212 | 62.9961 | 46.3086
|  | 1117 | 29.5878 | 63.1876 | 46.3877
|  | 1116 | 29.6334 | 63.404 | 46.5187
|  | 1115 | 29.6296 | 63.6125 | 46.621
|  | 1114 | 29.6719 | 63.7556 | 46.7137
|  | 1113 | 29.698 | 63.9833 | 46.8407
|  | 1112 | 29.7275 | 64.1522 | 46.9398
|  | 1111 | 29.7256 | 64.3939 | 47.0597
|  | 1110 | 29.7634 | 64.5448 | 47.1541
|  | 1109 | 29.8383 | 64.7231 | 47.2807
|  | 1108 | 29.8521 | 64.8857 | 47.3689
|  | 1107 | 29.9661 | 65.023 | 47.4945
|  | 1106 | 30.0238 | 65.1725 | 47.5982
|  | 1105 | 30.1088 | 65.3865 | 47.7476
|  | 1104 | 30.1809 | 65.5275 | 47.8542
|  | 1103 | 30.2867 | 65.6394 | 47.9631
|  | 1102 | 30.3693 | 65.8393 | 48.1043
|  | 1101 | 30.5252 | 65.9712 | 48.2482
|  | 1100 | 30.5981 | 66.1885 | 48.3933
|  | 1099 | 30.7742 | 66.2903 | 48.5323
|  | 1098 | 30.8756 | 66.3483 | 48.612
|  | 1097 | 30.9188 | 66.5376 | 48.7282
|  | 1096 | 31.1018 | 66.6436 | 48.8727
|  | 1095 | 31.2288 | 66.7509 | 48.9898
|  | 1094 | 31.3543 | 66.8299 | 49.0921
|  | 1093 | 31.4945 | 66.9575 | 49.226
|  | 1092 | 31.6515 | 67.0131 | 49.3323
|  | 1091 | 31.8194 | 67.1816 | 49.5005
|  | 1090 | 31.9791 | 67.2228 | 49.601
|  | 1089 | 32.1009 | 67.2674 | 49.6841
|  | 1088 | 32.3452 | 67.3786 | 49.8619
|  | 1087 | 32.5187 | 67.4391 | 49.9789
|  | 1086 | 32.6074 | 67.5615 | 50.0845
|  | 1085 | 32.8779 | 67.5578 | 50.2178
|  | 1084 | 33.0419 | 67.6247 | 50.3333
|  | 1083 | 33.2045 | 67.6424 | 50.4235
|  | 1082 | 33.3565 | 67.6525 | 50.5045
|  | 1081 | 33.5847 | 67.6618 | 50.6233
|  | 1080 | 33.7713 | 67.7137 | 50.7425
|  | 1079 | 33.9772 | 67.7999 | 50.8885
|  | 1078 | 34.1571 | 67.7099 | 50.9335
|  | 1077 | 34.3227 | 67.7075 | 51.0151
|  | 1076 | 34.6395 | 67.6805 | 51.16
|  | 1075 | 34.7781 | 67.6365 | 51.2073
|  | 1074 | 34.9337 | 67.6693 | 51.3015
|  | 1073 | 35.1335 | 67.5827 | 51.3581
|  | 1072 | 35.3086 | 67.541 | 51.4248
|  | 1071 | 35.5157 | 67.5473 | 51.5315
|  | 1070 | 35.7235 | 67.4988 | 51.6112
|  | 1069 | 35.9935 | 67.3703 | 51.6819
|  | 1068 | 36.0981 | 67.3622 | 51.7301
|  | 1067 | 36.3175 | 67.2191 | 51.7683
|  | 1066 | 36.6014 | 67.128 | 51.8647
|  | 1065 | 36.725 | 67.0598 | 51.8924
|  | 1064 | 36.9677 | 66.8973 | 51.9325
|  | 1063 | 37.062 | 66.8236 | 51.9428
|  | 1062 | 37.2826 | 66.7263 | 52.0045
|  | 1061 | 37.4895 | 66.5879 | 52.0387
|  | 1060 | 37.6623 | 66.4337 | 52.048
|  | 1059 | 37.8565 | 66.3347 | 52.0956
|  | 1058 | 37.9449 | 66.2067 | 52.0758
|  | 1057 | 38.1849 | 65.9371 | 52.061
|  | 1056 | 38.3676 | 65.8155 | 52.0915
|  | 1055 | 38.4719 | 65.6209 | 52.0464
|  | 1054 | 38.7243 | 65.4465 | 52.0854
|  | 1053 | 38.869 | 65.3216 | 52.0953
|  | 1052 | 38.9582 | 65.0487 | 52.0035
|  | 1051 | 39.2168 | 64.8288 | 52.0228
|  | 1050 | 39.3085 | 64.6526 | 51.9805
|  | 1049 | 39.4002 | 64.3992 | 51.8997
|  | 1048 | 39.5592 | 64.1529 | 51.8561
|  | 1047 | 39.6915 | 63.933 | 51.8122
|  | 1046 | 39.8276 | 63.6952 | 51.7614
|  | 1045 | 39.9551 | 63.4519 | 51.7035
|  | 1044 | 40.0768 | 63.2154 | 51.6461
|  | 1043 | 40.2062 | 62.9548 | 51.5805
|  | 1042 | 40.3235 | 62.6856 | 51.5046
|  | 1041 | 40.4357 | 62.4345 | 51.4351
|  | 1040 | 40.5437 | 62.1674 | 51.3556
|  | 1039 | 40.6558 | 61.8927 | 51.2743
|  | 1038 | 40.7501 | 61.641 | 51.1956
|  | 1037 | 40.8466 | 61.3544 | 51.1005
|  | 1036 | 40.9421 | 61.0646 | 51.0034
|  | 1035 | 41.0204 | 60.7946 | 50.9075
|  | 1034 | 41.1019 | 60.5165 | 50.8092
|  | 1033 | 41.1713 | 60.2522 | 50.7118
|  | 1032 | 41.249 | 59.9831 | 50.616
|  | 1031 | 41.3119 | 59.7074 | 50.5096
|  | 1030 | 41.3701 | 59.4216 | 50.3958
|  | 1029 | 41.428 | 59.1456 | 50.2868
|  | 1028 | 41.4814 | 58.893 | 50.1872
|  | 1027 | 41.5252 | 58.6143 | 50.0698
|  | 1026 | 41.5676 | 58.3701 | 49.9689
|  | 1025 | 41.6068 | 58.1328 | 49.8698
|  | 1024 | 41.6339 | 57.8725 | 49.7532
|  | 1023 | 41.6625 | 57.6374 | 49.6499
|  | 1022 | 41.6927 | 57.4198 | 49.5562
|  | 1021 | 41.7035 | 57.2102 | 49.4569
|  | 1020 | 41.7226 | 57.002 | 49.3623
|  | 1019 | 41.7323 | 56.8127 | 49.2725
|  | 1018 | 41.7341 | 56.6142 | 49.1742
|  | 1017 | 41.7416 | 56.4468 | 49.0942
|  | 1016 | 41.7395 | 56.2877 | 49.0136
|  | 1015 | 41.7309 | 56.1397 | 48.9353
|  | 1014 | 41.7213 | 56.013 | 48.8672
|  | 1013 | 41.7077 | 55.8954 | 48.8015
|  | 1012 | 41.6886 | 55.7997 | 48.7441
|  | 1011 | 41.6656 | 55.7071 | 48.6863
|  | 1010 | 41.6362 | 55.6337 | 48.635
|  | 1009 | 41.604 | 55.5821 | 48.5931
|  | 1008 | 41.5643 | 55.5428 | 48.5535
|  | 1007 | 41.5352 | 55.5295 | 48.5324
|  | 1006 | 41.4916 | 55.5243 | 48.508
|  | 1005 | 41.443 | 55.533 | 48.488
|  | 1004 | 41.3939 | 55.5653 | 48.4796
|  | 1003 | 41.3395 | 55.6107 | 48.4751
|  | 1002 | 41.288 | 55.6654 | 48.4767
|  | 1001 | 41.2307 | 55.7516 | 48.4912
|  | 1000 | 41.1701 | 55.8328 | 48.5014
|  | 999 | 41.1012 | 55.9524 | 48.5268
|  | 998 | 41.0316 | 56.073 | 48.5523
|  | 997 | 40.9648 | 56.2015 | 48.5831
|  | 996 | 40.8904 | 56.3525 | 48.6215
|  | 995 | 40.8099 | 56.5091 | 48.6595
|  | 994 | 40.7301 | 56.679 | 48.7046
|  | 993 | 40.6492 | 56.8663 | 48.7578
|  | 992 | 40.5627 | 57.0629 | 48.8128
|  | 991 | 40.4728 | 57.2745 | 48.8736
|  | 990 | 40.3884 | 57.4738 | 48.9311
|  | 989 | 40.2976 | 57.7013 | 48.9995
|  | 988 | 40.1958 | 57.929 | 49.0624
|  | 987 | 40.1097 | 58.1599 | 49.1348
|  | 986 | 40.0127 | 58.4025 | 49.2076
|  | 985 | 39.913 | 58.6508 | 49.2819
|  | 984 | 39.8122 | 58.8889 | 49.3505
|  | 983 | 39.716 | 59.1411 | 49.4285
|  | 982 | 39.6067 | 59.3884 | 49.4976
|  | 981 | 39.5042 | 59.637 | 49.5706
|  | 980 | 39.4017 | 59.8906 | 49.6462
|  | 979 | 39.2838 | 60.1465 | 49.7152
|  | 978 | 39.1738 | 60.3983 | 49.7861
|  | 977 | 39.0642 | 60.6547 | 49.8594
|  | 976 | 38.9542 | 60.8846 | 49.9194
|  | 975 | 38.8415 | 61.1303 | 49.9859
|  | 974 | 38.7289 | 61.381 | 50.055
|  | 973 | 38.6097 | 61.6231 | 50.1164
|  | 972 | 38.4812 | 61.8691 | 50.1752
|  | 971 | 38.3716 | 62.0815 | 50.2265
|  | 970 | 38.2493 | 62.3105 | 50.2799
|  | 969 | 38.1293 | 62.5312 | 50.3302
|  | 968 | 38.0101 | 62.7453 | 50.3777
|  | 967 | 37.8848 | 62.9497 | 50.4173
|  | 966 | 37.7543 | 63.1561 | 50.4552
|  | 965 | 37.6367 | 63.3484 | 50.4925
|  | 964 | 37.5113 | 63.5334 | 50.5224
|  | 963 | 37.3803 | 63.7164 | 50.5483
|  | 962 | 37.2677 | 63.8765 | 50.5721
|  | 961 | 37.1359 | 64.0469 | 50.5914
|  | 960 | 37.0002 | 64.2229 | 50.6116
|  | 959 | 36.8618 | 64.3838 | 50.6228
|  | 958 | 36.7418 | 64.5129 | 50.6274
|  | 957 | 36.6132 | 64.6496 | 50.6314
|  | 956 | 36.4819 | 64.7844 | 50.6332
|  | 955 | 36.3612 | 64.9004 | 50.6308
|  | 954 | 36.2186 | 65.0281 | 50.6234
|  | 953 | 36.0822 | 65.1394 | 50.6108
|  | 952 | 35.9563 | 65.2398 | 50.5981
|  | 951 | 35.8206 | 65.3407 | 50.5807
|  | 950 | 35.6965 | 65.4291 | 50.5628
|  | 949 | 35.5646 | 65.5096 | 50.5371
|  | 948 | 35.4265 | 65.5884 | 50.5074
|  | 947 | 35.2898 | 65.6735 | 50.4817
|  | 946 | 35.1566 | 65.7384 | 50.4475
|  | 945 | 35.0287 | 65.7937 | 50.4112
|  | 944 | 34.8999 | 65.8539 | 50.3769
|  | 943 | 34.7731 | 65.8871 | 50.3301
|  | 942 | 34.6392 | 65.9408 | 50.29
|  | 941 | 34.512 | 65.9847 | 50.2483
|  | 940 | 34.3855 | 66.0249 | 50.2052
|  | 939 | 34.2627 | 66.0743 | 50.1685
|  | 938 | 34.1445 | 66.1061 | 50.1253
|  | 937 | 34.021 | 66.1314 | 50.0762
|  | 936 | 33.8984 | 66.1698 | 50.0341
|  | 935 | 33.7744 | 66.1932 | 49.9838
|  | 934 | 33.6571 | 66.2269 | 49.942
|  | 933 | 33.5433 | 66.256 | 49.8997
|  | 932 | 33.4335 | 66.2873 | 49.8604
|  | 931 | 33.3212 | 66.3155 | 49.8183
|  | 930 | 33.2223 | 66.3364 | 49.7794
|  | 929 | 33.1118 | 66.3687 | 49.7403
|  | 928 | 33.0119 | 66.3995 | 49.7057
|  | 927 | 32.9122 | 66.4307 | 49.6715
|  | 926 | 32.8197 | 66.4597 | 49.6397
|  | 925 | 32.7348 | 66.4977 | 49.6162
|  | 924 | 32.6484 | 66.5312 | 49.5898
|  | 923 | 32.5629 | 66.5805 | 49.5717
|  | 922 | 32.4859 | 66.6125 | 49.5492
|  | 921 | 32.417 | 66.6551 | 49.5361
|  | 920 | 32.3416 | 66.7022 | 49.5219
|  | 919 | 32.2863 | 66.7492 | 49.5177
|  | 918 | 32.2227 | 66.8009 | 49.5118
|  | 917 | 32.1702 | 66.8468 | 49.5085
|  | 916 | 32.1276 | 66.9111 | 49.5193
|  | 915 | 32.0813 | 66.9629 | 49.5221
|  | 914 | 32.0474 | 67.0193 | 49.5334
|  | 913 | 32.0215 | 67.0854 | 49.5535
|  | 912 | 31.9904 | 67.1464 | 49.5684
|  | 911 | 31.9676 | 67.2205 | 49.5941
|  | 910 | 31.9623 | 67.2938 | 49.6281
|  | 909 | 31.9542 | 67.3645 | 49.6594
|  | 908 | 31.9583 | 67.442 | 49.7002
|  | 907 | 31.9593 | 67.5121 | 49.7357
|  | 906 | 31.9766 | 67.5803 | 49.7784
|  | 905 | 31.9953 | 67.6779 | 49.8366
|  | 904 | 32.0167 | 67.7543 | 49.8855
|  | 903 | 32.0542 | 67.8344 | 49.9443
|  | 902 | 32.0884 | 67.9139 | 50.0011
|  | 901 | 32.1319 | 67.9804 | 50.0562
|  | 900 | 32.1798 | 68.0527 | 50.1162
|  | 899 | 32.2359 | 68.115 | 50.1754
|  | 898 | 32.2943 | 68.1819 | 50.2381
|  | 897 | 32.3646 | 68.2489 | 50.3067
|  | 896 | 32.4331 | 68.3306 | 50.3819
|  | 895 | 32.5032 | 68.3713 | 50.4372
|  | 894 | 32.5732 | 68.4271 | 50.5001
|  | 893 | 32.6665 | 68.4671 | 50.5668
|  | 892 | 32.7491 | 68.5004 | 50.6248
|  | 891 | 32.8374 | 68.5313 | 50.6844
|  | 890 | 32.9267 | 68.5613 | 50.744
|  | 889 | 33.0201 | 68.5646 | 50.7923
|  | 888 | 33.1192 | 68.5801 | 50.8496
|  | 887 | 33.2129 | 68.5644 | 50.8886
|  | 886 | 33.3145 | 68.5536 | 50.9341
|  | 885 | 33.413 | 68.5319 | 50.9724
|  | 884 | 33.5129 | 68.4975 | 51.0052
|  | 883 | 33.6105 | 68.4407 | 51.0256
|  | 882 | 33.7108 | 68.3854 | 51.0481
|  | 881 | 33.7955 | 68.3033 | 51.0494
|  | 880 | 33.9027 | 68.2233 | 51.063
|  | 879 | 33.9807 | 68.1251 | 51.0529
|  | 878 | 34.0864 | 68.0201 | 51.0532
|  | 877 | 34.1847 | 67.8732 | 51.0289
|  | 876 | 34.2585 | 67.7329 | 50.9957
|  | 875 | 34.3398 | 67.5725 | 50.9561
|  | 874 | 34.4085 | 67.3881 | 50.8983
|  | 873 | 34.4761 | 67.2038 | 50.8399
|  | 872 | 34.5406 | 66.9882 | 50.7644
|  | 871 | 34.6063 | 66.7552 | 50.6807
|  | 870 | 34.6481 | 66.4985 | 50.5733
|  | 869 | 34.6732 | 66.2552 | 50.4642
|  | 868 | 34.7171 | 65.9743 | 50.3457
|  | 867 | 34.7646 | 65.6891 | 50.2268
|  | 866 | 34.7659 | 65.3911 | 50.0785
|  | 865 | 34.7941 | 65.042 | 49.918
|  | 864 | 34.7874 | 64.6949 | 49.7411
|  | 863 | 34.7805 | 64.3372 | 49.5589
|  | 862 | 34.7558 | 63.969 | 49.3624
|  | 861 | 34.7402 | 63.5685 | 49.1544
|  | 860 | 34.7099 | 63.1894 | 48.9497
|  | 859 | 34.6637 | 62.7417 | 48.7027
|  | 858 | 34.6068 | 62.2906 | 48.4487
|  | 857 | 34.5643 | 61.8693 | 48.2168
|  | 856 | 34.4569 | 61.4065 | 47.9317
|  | 855 | 34.3741 | 60.9434 | 47.6588
|  | 854 | 34.2808 | 60.5113 | 47.396
|  | 853 | 34.1816 | 60.0176 | 47.0996
|  | 852 | 34.0509 | 59.535 | 46.793
|  | 851 | 33.94 | 59.0622 | 46.5011
|  | 850 | 33.7846 | 58.6087 | 46.1966
|  | 849 | 33.6281 | 58.1529 | 45.8905
|  | 848 | 33.5079 | 57.7116 | 45.6098
|  | 847 | 33.3217 | 57.2915 | 45.3066
|  | 846 | 33.1164 | 56.876 | 44.9962
|  | 845 | 32.9407 | 56.4914 | 44.7161
|  | 844 | 32.754 | 56.1394 | 44.4467
|  | 843 | 32.5892 | 55.8069 | 44.198
|  | 842 | 32.3476 | 55.5035 | 43.9256
|  | 841 | 32.1424 | 55.2544 | 43.6984
|  | 840 | 31.9356 | 55.0215 | 43.4786
|  | 839 | 31.6809 | 54.8495 | 43.2652
|  | 838 | 31.4717 | 54.727 | 43.0994
|  | 837 | 31.2119 | 54.6453 | 42.9286
|  | 836 | 30.9842 | 54.6214 | 42.8028
|  | 835 | 30.7768 | 54.6541 | 42.7154
|  | 834 | 30.5222 | 54.713 | 42.6176
|  | 833 | 30.3213 | 54.8508 | 42.5861
|  | 832 | 30.0853 | 55.0232 | 42.5543
|  | 831 | 29.8191 | 55.2506 | 42.5349
|  | 830 | 29.5847 | 55.5271 | 42.5559
|  | 829 | 29.4035 | 55.8443 | 42.6239
|  | 828 | 29.1694 | 56.222 | 42.6957
|  | 827 | 28.9782 | 56.6493 | 42.8138
|  | 826 | 28.7263 | 57.0936 | 42.9099
|  | 825 | 28.5646 | 57.5689 | 43.0667
|  | 824 | 28.376 | 58.0647 | 43.2203
|  | 823 | 28.2232 | 58.5968 | 43.41
|  | 822 | 28.0979 | 59.1353 | 43.6166
|  | 821 | 27.9849 | 59.7127 | 43.8488
|  | 820 | 27.8657 | 60.3151 | 44.0904
|  | 819 | 27.7471 | 60.8573 | 44.3022
|  | 818 | 27.6562 | 61.4452 | 44.5507
|  | 817 | 27.6204 | 62.0327 | 44.8266
|  | 816 | 27.5842 | 62.5651 | 45.0747
|  | 815 | 27.5884 | 63.1734 | 45.3809
|  | 814 | 27.5924 | 63.7394 | 45.6659
|  | 813 | 27.6009 | 64.2878 | 45.9443
|  | 812 | 27.6354 | 64.7896 | 46.2125
|  | 811 | 27.756 | 65.2864 | 46.5212
|  | 810 | 27.8264 | 65.7707 | 46.7986
|  | 809 | 27.9512 | 66.2295 | 47.0903
|  | 808 | 28.1279 | 66.6668 | 47.3973
|  | 807 | 28.2276 | 67.0787 | 47.6532
|  | 806 | 28.4184 | 67.4439 | 47.9311
|  | 805 | 28.6143 | 67.7853 | 48.1998
|  | 804 | 28.8559 | 68.1168 | 48.4863
|  | 803 | 29.0676 | 68.3933 | 48.7305
|  | 802 | 29.4415 | 68.6684 | 49.0549
|  | 801 | 29.7024 | 68.8993 | 49.3008
|  | 800 | 30.0023 | 69.0877 | 49.545
|  | 799 | 30.328 | 69.3615 | 49.8447
|  | 798 | 30.6729 | 69.3846 | 50.0288
|  | 797 | 31.0201 | 69.4764 | 50.2483
|  | 796 | 31.3552 | 69.6181 | 50.4866
|  | 795 | 31.7332 | 69.7337 | 50.7335
|  | 794 | 32.0784 | 69.6937 | 50.8861
|  | 793 | 32.5075 | 69.7138 | 51.1106
|  | 792 | 32.8517 | 69.6274 | 51.2396
|  | 791 | 33.2775 | 69.6016 | 51.4396
|  | 790 | 33.6869 | 69.336 | 51.5114
|  | 789 | 34.0753 | 69.2467 | 51.661
|  | 788 | 34.4645 | 69.1517 | 51.8081
|  | 787 | 34.8445 | 68.8205 | 51.8325
|  | 786 | 35.2349 | 68.6643 | 51.9496
|  | 785 | 35.602 | 68.4802 | 52.0411
|  | 784 | 35.9924 | 68.0249 | 52.0087
|  | 783 | 36.336 | 67.7411 | 52.0385
|  | 782 | 36.7315 | 67.3044 | 52.018
|  | 781 | 37.0288 | 66.8648 | 51.9468
|  | 780 | 37.3977 | 66.7005 | 52.0491
|  | 779 | 37.7231 | 66.1639 | 51.9435
|  | 778 | 38.0353 | 65.6593 | 51.8473
|  | 777 | 38.3181 | 65.1826 | 51.7503
|  | 776 | 38.5895 | 64.759 | 51.6742
|  | 775 | 38.8184 | 64.3213 | 51.5699
|  | 774 | 39.0944 | 63.7891 | 51.4417
|  | 773 | 39.3099 | 63.2308 | 51.2704
|  | 772 | 39.5176 | 62.7197 | 51.1186
|  | 771 | 39.716 | 62.3962 | 51.0561
|  | 770 | 39.8892 | 61.9585 | 50.9239
|  | 769 | 40.0446 | 61.5108 | 50.7777
|  | 768 | 40.1607 | 61.1803 | 50.6705
|  | 767 | 40.2925 | 60.7669 | 50.5297
|  | 766 | 40.359 | 60.4845 | 50.4217
|  | 765 | 40.4472 | 60.1957 | 50.3214
|  | 764 | 40.5212 | 60.0131 | 50.2672
|  | 763 | 40.5236 | 59.8823 | 50.203
|  | 762 | 40.5548 | 59.7304 | 50.1426
|  | 761 | 40.5539 | 59.678 | 50.116
|  | 760 | 40.5161 | 59.7323 | 50.1242
|  | 759 | 40.4733 | 59.9201 | 50.1967
|  | 758 | 40.4015 | 60.0789 | 50.2402
|  | 757 | 40.3105 | 60.2951 | 50.3028
|  | 756 | 40.2129 | 60.618 | 50.4155
|  | 755 | 40.1008 | 60.8395 | 50.4702
|  | 754 | 39.9629 | 61.1663 | 50.5646
|  | 753 | 39.8377 | 61.7381 | 50.7879
|  | 752 | 39.6568 | 62.2326 | 50.9447
|  | 751 | 39.469 | 62.6761 | 51.0726
|  | 750 | 39.2822 | 63.1558 | 51.219
|  | 749 | 39.0688 | 63.7079 | 51.3884
|  | 748 | 38.8477 | 64.3379 | 51.5928
|  | 747 | 38.6195 | 64.9277 | 51.7736
|  | 746 | 38.3767 | 65.4406 | 51.9087
|  | 745 | 38.1265 | 65.9561 | 52.0413
|  | 744 | 37.8543 | 66.5428 | 52.1986
|  | 743 | 37.5974 | 66.9799 | 52.2886
|  | 742 | 37.3166 | 67.4928 | 52.4047
|  | 741 | 37.0563 | 67.8953 | 52.4758
|  | 740 | 36.7686 | 68.4514 | 52.61
|  | 739 | 36.482 | 68.7802 | 52.6311
|  | 738 | 36.2218 | 69.0839 | 52.6529
|  | 737 | 35.9348 | 69.4017 | 52.6682
|  | 736 | 35.6655 | 69.7162 | 52.6908
|  | 735 | 35.3869 | 69.9302 | 52.6585
|  | 734 | 35.1271 | 70.0924 | 52.6098
|  | 733 | 34.9026 | 70.2662 | 52.5844
|  | 732 | 34.6419 | 70.2905 | 52.4662
|  | 731 | 34.4028 | 70.3757 | 52.3892
|  | 730 | 34.1927 | 70.3394 | 52.2661
|  | 729 | 33.9867 | 70.2831 | 52.1349
|  | 728 | 33.7959 | 70.107 | 51.9515
|  | 727 | 33.6205 | 70.0215 | 51.821
|  | 726 | 33.4621 | 69.7192 | 51.5907
|  | 725 | 33.3335 | 69.4495 | 51.3915
|  | 724 | 33.2099 | 69.0792 | 51.1445
|  | 723 | 33.1069 | 68.7017 | 50.9043
|  | 722 | 33.0167 | 68.2341 | 50.6254
|  | 721 | 32.9581 | 67.6645 | 50.3113
|  | 720 | 32.9148 | 67.1064 | 50.0106
|  | 719 | 32.8894 | 66.4426 | 49.666
|  | 718 | 32.8843 | 65.6943 | 49.2893
|  | 717 | 32.8933 | 64.9154 | 48.9044
|  | 716 | 32.931 | 64.0951 | 48.513
|  | 715 | 32.9506 | 63.2096 | 48.0801
|  | 714 | 33.0249 | 62.2315 | 47.6282
|  | 713 | 33.0943 | 61.2669 | 47.1806
|  | 712 | 33.1752 | 60.1974 | 46.6863
|  | 711 | 33.2755 | 59.1278 | 46.2017
|  | 710 | 33.3815 | 58.0555 | 45.7185
|  | 709 | 33.4963 | 57.0514 | 45.2739
|  | 708 | 33.6223 | 55.9159 | 44.7691
|  | 707 | 33.7446 | 54.9034 | 44.324
|  | 706 | 33.8761 | 53.8978 | 43.8869
|  | 705 | 34.0142 | 53.0341 | 43.5242
|  | 704 | 34.1468 | 52.2092 | 43.178
|  | 703 | 34.2663 | 51.4539 | 42.8601
|  | 702 | 34.3996 | 50.9659 | 42.6827
|  | 701 | 34.5279 | 50.5076 | 42.5177
|  | 700 | 34.6434 | 50.1984 | 42.4209
|  | 699 | 34.7509 | 50.1224 | 42.4367
|  | 698 | 34.8624 | 50.1429 | 42.5027
|  | 697 | 34.9571 | 50.4134 | 42.6853
|  | 696 | 35.0535 | 50.8134 | 42.9335
|  | 695 | 35.1267 | 51.3192 | 43.2229
|  | 694 | 35.1891 | 51.9702 | 43.5796
|  | 693 | 35.2491 | 52.7468 | 43.998
|  | 692 | 35.2991 | 53.6446 | 44.4719
|  | 691 | 35.3348 | 54.6627 | 44.9987
|  | 690 | 35.3684 | 55.6835 | 45.526
|  | 689 | 35.3814 | 56.7439 | 46.0627
|  | 688 | 35.384 | 57.803 | 46.5935
|  | 687 | 35.3906 | 58.9313 | 47.1609
|  | 686 | 35.368 | 59.9423 | 47.6552
|  | 685 | 35.3472 | 61.0401 | 48.1937
|  | 684 | 35.3268 | 62.0053 | 48.666
|  | 683 | 35.2963 | 62.9742 | 49.1352
|  | 682 | 35.2589 | 63.8599 | 49.5594
|  | 681 | 35.2194 | 64.589 | 49.9042
|  | 680 | 35.1835 | 65.3742 | 50.2788
|  | 679 | 35.1492 | 66.0207 | 50.585
|  | 678 | 35.1189 | 66.6111 | 50.865
|  | 677 | 35.0953 | 67.0521 | 51.0737
|  | 676 | 35.0697 | 67.4627 | 51.2662
|  | 675 | 35.0585 | 67.8094 | 51.434
|  | 674 | 35.0595 | 68.0654 | 51.5624
|  | 673 | 35.064 | 68.2217 | 51.6428
|  | 672 | 35.0952 | 68.2945 | 51.6948
|  | 671 | 35.137 | 68.314 | 51.7255
|  | 670 | 35.1908 | 68.2353 | 51.713
|  | 669 | 35.2645 | 68.0688 | 51.6666
|  | 668 | 35.3519 | 67.8705 | 51.6112
|  | 667 | 35.4598 | 67.586 | 51.5229
|  | 666 | 35.5869 | 67.1673 | 51.3771
|  | 665 | 35.7397 | 66.6969 | 51.2183
|  | 664 | 35.8987 | 66.154 | 51.0264
|  | 663 | 36.0767 | 65.536 | 50.8063
|  | 662 | 36.2715 | 64.8543 | 50.5629
|  | 661 | 36.4779 | 64.1597 | 50.3188
|  | 660 | 36.6898 | 63.3708 | 50.0303
|  | 659 | 36.9233 | 62.4841 | 49.7037
|  | 658 | 37.1469 | 61.6645 | 49.4057
|  | 657 | 37.3866 | 60.7402 | 49.0634
|  | 656 | 37.6236 | 59.864 | 48.7438
|  | 655 | 37.855 | 58.9559 | 48.4055
|  | 654 | 38.0898 | 58.0761 | 48.0829
|  | 653 | 38.3089 | 57.2943 | 47.8016
|  | 652 | 38.5105 | 56.4891 | 47.4998
|  | 651 | 38.7109 | 55.8502 | 47.2806
|  | 650 | 38.8863 | 55.3363 | 47.1113
|  | 649 | 39.0478 | 54.8461 | 46.947
|  | 648 | 39.1807 | 54.5973 | 46.889
|  | 647 | 39.2837 | 54.4246 | 46.8542
|  | 646 | 39.3705 | 54.4508 | 46.9106
|  | 645 | 39.4157 | 54.587 | 47.0014
|  | 644 | 39.4367 | 54.8884 | 47.1625
|  | 643 | 39.4272 | 55.3741 | 47.4006
|  | 642 | 39.3756 | 55.8675 | 47.6215
|  | 641 | 39.2908 | 56.5831 | 47.937
|  | 640 | 39.1702 | 57.3722 | 48.2712
|  | 639 | 39.0204 | 58.2016 | 48.611
|  | 638 | 38.8446 | 59.1193 | 48.982
|  | 637 | 38.6325 | 60.0242 | 49.3283
|  | 636 | 38.3787 | 60.9116 | 49.6451
|  | 635 | 38.1218 | 61.8663 | 49.9941
|  | 634 | 37.8207 | 62.7649 | 50.2928
|  | 633 | 37.5159 | 63.6001 | 50.558
|  | 632 | 37.1888 | 64.4065 | 50.7976
|  | 631 | 36.8493 | 65.191 | 51.0201
|  | 630 | 36.5199 | 65.8607 | 51.1903
|  | 629 | 36.205 | 66.4791 | 51.3421
|  | 628 | 35.8796 | 67.0691 | 51.4744
|  | 627 | 35.5848 | 67.5792 | 51.582
|  | 626 | 35.3134 | 68.0092 | 51.6613
|  | 625 | 35.081 | 68.3372 | 51.7091
|  | 624 | 34.8867 | 68.6364 | 51.7616
|  | 623 | 34.7519 | 68.8206 | 51.7863
|  | 622 | 34.6604 | 68.9655 | 51.8129
|  | 621 | 34.6378 | 69.0557 | 51.8468
|  | 620 | 34.6802 | 69.1036 | 51.8919
|  | 619 | 34.7878 | 69.0774 | 51.9326
|  | 618 | 34.9656 | 69.0041 | 51.9849
|  | 617 | 35.2137 | 68.8781 | 52.0459
|  | 616 | 35.5199 | 68.7034 | 52.1116
|  | 615 | 35.8944 | 68.4907 | 52.1926
|  | 614 | 36.3096 | 68.2429 | 52.2763
|  | 613 | 36.8012 | 67.9567 | 52.3789
|  | 612 | 37.3126 | 67.7185 | 52.5155
|  | 611 | 37.8772 | 67.3951 | 52.6362
|  | 610 | 38.458 | 67.0664 | 52.7622
|  | 609 | 39.0492 | 66.796 | 52.9226
|  | 608 | 39.6551 | 66.5085 | 53.0818
|  | 607 | 40.2558 | 66.2204 | 53.2381
|  | 606 | 40.8187 | 65.9681 | 53.3934
|  | 605 | 41.3979 | 65.701 | 53.5495
|  | 604 | 41.9176 | 65.4871 | 53.7023
|  | 603 | 42.3958 | 65.2598 | 53.8278
|  | 602 | 42.8293 | 65.0426 | 53.936
|  | 601 | 43.1883 | 64.8966 | 54.0425
|  | 600 | 43.4909 | 64.7512 | 54.1211
|  | 599 | 43.7016 | 64.542 | 54.1218
|  | 598 | 43.8274 | 64.3695 | 54.0984
|  | 597 | 43.8722 | 64.2187 | 54.0455
|  | 596 | 43.8034 | 64.0421 | 53.9228
|  | 595 | 43.623 | 63.836 | 53.7295
|  | 594 | 43.3306 | 63.564 | 53.4473
|  | 593 | 42.938 | 63.2537 | 53.0958
|  | 592 | 42.405 | 62.8611 | 52.633
|  | 591 | 41.7497 | 62.4756 | 52.1127
|  | 590 | 40.9624 | 61.928 | 51.4452
|  | 589 | 40.0199 | 61.2847 | 50.6523
|  | 588 | 38.9754 | 60.5547 | 49.765
|  | 587 | 37.7384 | 59.6608 | 48.6996
|  | 586 | 36.4131 | 58.6531 | 47.5331
|  | 585 | 34.9106 | 57.473 | 46.1918
|  | 584 | 33.2708 | 56.05 | 44.6604
|  | 583 | 31.5193 | 54.515 | 43.0171
|  | 582 | 29.6456 | 52.7527 | 41.1992
|  | 581 | 27.6575 | 50.7529 | 39.2052
|  | 580 | 25.6488 | 48.5847 | 37.1167
|  | 579 | 23.5122 | 46.1123 | 34.8123
|  | 578 | 21.4346 | 43.5444 | 32.4895
|  | 577 | 19.3818 | 40.7843 | 30.083
|  | 576 | 17.41 | 37.8888 | 27.6494
|  | 575 | 15.6083 | 35.018 | 25.3131
|  | 574 | 13.9837 | 32.1366 | 23.0601
|  | 573 | 12.6356 | 29.5477 | 21.0916
|  | 572 | 11.6233 | 27.235 | 19.4291
|  | 571 | 10.9788 | 25.4406 | 18.2097
|  | 570 | 10.7321 | 24.2903 | 17.5112
|  | 569 | 10.9098 | 23.8621 | 17.386
|  | 568 | 11.5681 | 24.2963 | 17.9322
|  | 567 | 12.6093 | 25.5931 | 19.1012
|  | 566 | 14.1245 | 27.8069 | 20.9657
|  | 565 | 15.9209 | 30.6896 | 23.3053
|  | 564 | 18.0738 | 34.2171 | 26.1454
|  | 563 | 20.4804 | 38.2509 | 29.3656
|  | 562 | 23.0552 | 42.4659 | 32.7605
|  | 561 | 25.8037 | 46.8881 | 36.3459
|  | 560 | 28.5714 | 51.1189 | 39.8451
|  | 559 | 31.3155 | 55.1879 | 43.2517
|  | 558 | 34.0886 | 59.1136 | 46.6011
|  | 557 | 36.7695 | 62.6272 | 49.6983
|  | 556 | 39.3072 | 65.7998 | 52.5535
|  | 555 | 41.73 | 68.6653 | 55.1976
|  | 554 | 43.9604 | 71.1602 | 57.5603
|  | 553 | 46.0679 | 73.3911 | 59.7295
|  | 552 | 47.9638 | 75.3129 | 61.6383
|  | 551 | 49.6538 | 76.9196 | 63.2867
|  | 550 | 51.1819 | 78.3929 | 64.7874
|  | 549 | 52.5071 | 79.5602 | 66.0336
|  | 548 | 53.6453 | 80.6021 | 67.1237
|  | 547 | 54.6178 | 81.4947 | 68.0562
|  | 546 | 55.4126 | 82.2058 | 68.8092
|  | 545 | 56.0566 | 82.8263 | 69.4415
|  | 544 | 56.4755 | 83.2607 | 69.8681
|  | 543 | 56.7406 | 83.6288 | 70.1847
|  | 542 | 56.8648 | 83.839 | 70.3519
|  | 541 | 56.7908 | 83.8933 | 70.342
|  | 540 | 56.5347 | 83.9358 | 70.2352
|  | 539 | 56.1585 | 83.7905 | 69.9745
|  | 538 | 55.5813 | 83.5472 | 69.5642
|  | 537 | 54.8229 | 83.181 | 69.002
|  | 536 | 53.9248 | 82.6926 | 68.3087
|  | 535 | 52.8806 | 82.0098 | 67.4452
|  | 534 | 51.6554 | 81.2375 | 66.4465
|  | 533 | 50.3486 | 80.2696 | 65.3091
|  | 532 | 48.8931 | 79.0993 | 63.9962
|  | 531 | 47.3888 | 77.7719 | 62.5803
|  | 530 | 45.8346 | 76.243 | 61.0388
|  | 529 | 44.2841 | 74.5233 | 59.4037
|  | 528 | 42.8068 | 72.6446 | 57.7257
|  | 527 | 41.4414 | 70.595 | 56.0182
|  | 526 | 40.2345 | 68.5024 | 54.3685
|  | 525 | 39.2534 | 66.375 | 52.8142
|  | 524 | 38.5091 | 64.3469 | 51.428
|  | 523 | 38.0811 | 62.6572 | 50.3692
|  | 522 | 37.9462 | 61.2902 | 49.6182
|  | 521 | 38.1292 | 60.5077 | 49.3185
|  | 520 | 38.5499 | 60.2825 | 49.4162
|  | 519 | 39.2262 | 60.643 | 49.9346
|  | 518 | 40.083 | 61.5507 | 50.8169
|  | 517 | 41.0323 | 62.9264 | 51.9793
|  | 516 | 42.0172 | 64.5843 | 53.3007
|  | 515 | 42.974 | 66.3811 | 54.6776
|  | 514 | 43.8295 | 68.2262 | 56.0279
|  | 513 | 44.5192 | 69.82 | 57.1696
|  | 512 | 45.0081 | 71.1861 | 58.0971
|  | 511 | 45.2584 | 72.281 | 58.7697
|  | 510 | 45.1749 | 73.0787 | 59.1268
|  | 509 | 44.7826 | 73.4979 | 59.1402
|  | 508 | 44.0569 | 73.6486 | 58.8527
|  | 507 | 42.9536 | 73.4032 | 58.1784
|  | 506 | 41.4491 | 72.7842 | 57.1166
|  | 505 | 39.6339 | 71.7292 | 55.6815
|  | 504 | 37.4783 | 70.1224 | 53.8004
|  | 503 | 35.0585 | 67.719 | 51.3888
|  | 502 | 32.533 | 64.6947 | 48.6139
|  | 501 | 30.1243 | 61.2043 | 45.6643
|  | 500 | 28.0675 | 57.7668 | 42.9171
|  | 499 | 26.663 | 54.9456 | 40.8043
|  | 498 | 26.1297 | 53.3942 | 39.762
|  | 497 | 26.708 | 53.6191 | 40.1636
|  | 496 | 28.4921 | 55.9582 | 42.2251
|  | 495 | 31.4621 | 60.0046 | 45.7334
|  | 494 | 35.3643 | 65.2936 | 50.3289
|  | 493 | 40.0964 | 71.1847 | 55.6405
|  | 492 | 45.1508 | 76.6351 | 60.893
|  | 491 | 50.1649 | 81.2925 | 65.7287
|  | 490 | 55.1766 | 85.1206 | 70.1486
|  | 489 | 59.7087 | 87.9838 | 73.8463
|  | 488 | 63.7403 | 90.0496 | 76.8949
|  | 487 | 67.2311 | 91.6257 | 79.4284
|  | 486 | 70.1034 | 92.7723 | 81.4379
|  | 485 | 72.5726 | 93.6872 | 83.1299
|  | 484 | 74.4749 | 94.3206 | 84.3977
|  | 483 | 76.0057 | 94.8241 | 85.4149
|  | 482 | 77.1553 | 95.1697 | 86.1625
|  | 481 | 77.9556 | 95.3581 | 86.6569
|  | 480 | 78.4252 | 95.4678 | 86.9465
|  | 479 | 78.6077 | 95.6233 | 87.1155
|  | 478 | 78.4542 | 95.6697 | 87.062
|  | 477 | 77.9466 | 95.5455 | 86.746
|  | 476 | 77.1398 | 95.3854 | 86.2626
|  | 475 | 75.8478 | 95.0471 | 85.4474
|  | 474 | 74.1053 | 94.6822 | 84.3938
|  | 473 | 71.8005 | 94.0966 | 82.9485
|  | 472 | 68.738 | 93.2356 | 80.9868
|  | 471 | 64.8909 | 92.0916 | 78.4913
|  | 470 | 60.2718 | 90.5147 | 75.3932
|  | 469 | 54.538 | 88.0691 | 71.3035
|  | 468 | 48.0299 | 84.5141 | 66.272
|  | 467 | 41.0398 | 79.8083 | 60.4241
|  | 466 | 34.0383 | 73.4685 | 53.7534
|  | 465 | 27.9041 | 66.4327 | 47.1684
|  | 464 | 23.0672 | 59.2324 | 41.1498
|  | 463 | 20.3548 | 53.402 | 36.8784
|  | 462 | 19.9303 | 49.9398 | 34.9351
|  | 461 | 21.7427 | 49.4923 | 35.6175
|  | 460 | 25.3438 | 52.2978 | 38.8208
|  | 459 | 30.2041 | 57.6476 | 43.9258
|  | 458 | 35.4654 | 64.1603 | 49.8129
|  | 457 | 40.4578 | 70.5107 | 55.4842
|  | 456 | 45.1045 | 76.1313 | 60.6179
|  | 455 | 48.7178 | 80.0666 | 64.3922
|  | 454 | 51.4309 | 82.7413 | 67.0861
|  | 453 | 53.1332 | 84.3591 | 68.7462
|  | 452 | 53.8688 | 85.0639 | 69.4663
|  | 451 | 53.5978 | 85.1719 | 69.3848
|  | 450 | 52.3675 | 84.6365 | 68.502
|  | 449 | 50.2251 | 83.4658 | 66.8454
|  | 448 | 46.9361 | 81.4708 | 64.2035
|  | 447 | 42.7856 | 78.457 | 60.6213
|  | 446 | 37.7375 | 74.2764 | 56.007
|  | 445 | 31.9719 | 68.5085 | 50.2402
|  | 444 | 26.0641 | 61.4964 | 43.7802
|  | 443 | 20.0498 | 53.2378 | 36.6438
|  | 442 | 14.9137 | 45.0051 | 29.9594
|  | 441 | 10.9325 | 37.5741 | 24.2533
|  | 440 | 8.3821 | 32.1431 | 20.2626
|  | 439 | 7.5227 | 29.647 | 18.5849
|  | 438 | 8.1946 | 30.3562 | 19.2754
|  | 437 | 10.0961 | 33.8678 | 21.9819
|  | 436 | 12.7382 | 39.197 | 25.9676
|  | 435 | 15.7995 | 45.3651 | 30.5823
|  | 434 | 18.5529 | 50.974 | 34.7635
|  | 433 | 20.8835 | 55.5554 | 38.2195
|  | 432 | 22.5187 | 58.8823 | 40.7005
|  | 431 | 23.3446 | 60.7915 | 42.0681
|  | 430 | 23.453 | 61.5407 | 42.4968
|  | 429 | 22.894 | 61.4203 | 42.1572
|  | 428 | 21.9559 | 60.6054 | 41.2807
|  | 427 | 20.9426 | 59.2601 | 40.1013
|  | 426 | 20.0546 | 57.679 | 38.8668
|  | 425 | 19.7384 | 56.48 | 38.1092
|  | 424 | 20.0974 | 55.8764 | 37.9869
|  | 423 | 21.3372 | 56.2773 | 38.8072
|  | 422 | 23.4766 | 57.7841 | 40.6303
|  | 421 | 26.3044 | 60.2469 | 43.2756
|  | 420 | 29.6471 | 63.1878 | 46.4175
|  | 419 | 33.2342 | 66.5613 | 49.8978
|  | 418 | 36.6641 | 69.7312 | 53.1976
|  | 417 | 39.9054 | 72.3298 | 56.1176
|  | 416 | 42.6137 | 74.53 | 58.5718
|  | 415 | 44.695 | 76.0892 | 60.3921
|  | 414 | 46.2423 | 77.4404 | 61.8414
|  | 413 | 47.1572 | 78.3783 | 62.7677
|  | 412 | 47.5587 | 78.8935 | 63.2261
|  | 411 | 47.6088 | 78.8018 | 63.2053
|  | 410 | 47.2327 | 78.2779 | 62.7553
|  | 409 | 46.8224 | 77.2168 | 62.0196
|  | 408 | 46.3471 | 75.6977 | 61.0224
|  | 407 | 46.103 | 74.4167 | 60.2598
|  | 406 | 46.1466 | 73.506 | 59.8263
|  | 405 | 46.5375 | 73.3124 | 59.925
|  | 404 | 47.4407 | 73.9322 | 60.6864
|  | 403 | 48.6922 | 75.2215 | 61.9569
|  | 402 | 50.1928 | 76.8784 | 63.5356
|  | 401 | 51.7344 | 78.7406 | 65.2375
|  | 400 | 53.4478 | 80.2728 | 66.8603
|  | 399 | 54.8031 | 81.6549 | 68.229
|  | 398 | 55.9824 | 82.5928 | 69.2876
|  | 397 | 56.8368 | 82.9939 | 69.9154
|  | 396 | 57.4122 | 82.354 | 69.8831
|  | 395 | 57.5747 | 81.3868 | 69.4808
|  | 394 | 57.7265 | 79.5282 | 68.6274
|  | 393 | 57.3031 | 77.855 | 67.5791
|  | 392 | 57.0139 | 76.3685 | 66.6912
|  | 391 | 56.6974 | 75.3724 | 66.0349
|  | 390 | 56.1758 | 75.1645 | 65.6701
|  | 389 | 56.1284 | 75.1793 | 65.6539
|  | 388 | 55.9732 | 75.9139 | 65.9436
|  | 387 | 56.1771 | 76.2351 | 66.2061
|  | 386 | 56.5551 | 77.1958 | 66.8755
|  | 385 | 57.5503 | 78.2705 | 67.9104
|  | 384 | 58.9396 | 79.938 | 69.4388
|  | 383 | 60.7809 | 81.9414 | 71.3611
|  | 382 | 62.9702 | 84.5979 | 73.784
|  | 381 | 65.506 | 86.6133 | 76.0596
|  | 380 | 68.4256 | 89.1621 | 78.7938
|  | 379 | 71.0094 | 91.1554 | 81.0824
|  | 378 | 73.6617 | 92.6544 | 83.1581
|  | 377 | 75.7908 | 93.7541 | 84.7724
|  | 376 | 77.2913 | 94.397 | 85.8441
|  | 375 | 78.6327 | 94.8613 | 86.747
|  | 374 | 79.3496 | 95.3609 | 87.3552
|  | 373 | 79.4912 | 94.733 | 87.1121
|  | 372 | 79.3228 | 94.2702 | 86.7965
|  | 371 | 78.6118 | 93.3449 | 85.9783
|  | 370 | 77.3545 | 91.7506 | 84.5525
|  | 369 | 75.3214 | 90.0334 | 82.6774
|  | 368 | 73.2462 | 88.19 | 80.7181
|  | 367 | 70.8916 | 86.239 | 78.5653
|  | 366 | 68.3712 | 85.3956 | 76.8834
|  | 365 | 66.3625 | 85.4626 | 75.9126
|  | 364 | 65.5007 | 86.8107 | 76.1557
|  | 363 | 65.6312 | 88.2675 | 76.9493
|  | 362 | 66.7734 | 89.9967 | 78.385
|  | 361 | 69.1528 | 92.7801 | 80.9664
|  | 360 | 72.1407 | 94.1587 | 83.1497
|  | 359 | 76.0227 | 95.5485 | 85.7856
|  | 358 | 79.5323 | 96.2884 | 87.9103
|  | 357 | 83.0492 | 97.0241 | 90.0367
|  | 356 | 86.0676 | 97.2237 | 91.6456
|  | 355 | 88.5617 | 97.368 | 92.9649
|  | 354 | 90.5163 | 98.3444 | 94.4303
|  | 353 | 91.7749 | 98.224 | 94.9995
|  | 352 | 92.3683 | 99.2197 | 95.794
|  | 351 | 93.4912 | 99.1138 | 96.3025
|  | 350 | 94.0603 | 98.5974 | 96.3288
|  | 349 | 93.837 | 98.9171 | 96.3771
|  | 348 | 93.437 | 98.6384 | 96.0377
|  | 347 | 92.9725 | 98.5198 | 95.7461
|  | 346 | 91.2373 | 98.3859 | 94.8116
|  | 345 | 87.8892 | 97.4608 | 92.675
|  | 344 | 83.2142 | 98.1793 | 90.6968
|  | 343 | 75.6184 | 97.4364 | 86.5274
|  | 342 | 67.4093 | 95.2257 | 81.3175
|  | 341 | 59.3491 | 91.1309 | 75.24
|  | 340 | 53.4137 | 87.8558 | 70.6348
|  | 339 | 51.323 | 79.9737 | 65.6484
|  | 338 | 53.189 | 77.7117 | 65.4503
|  | 337 | 56.715 | 79.5044 | 68.1097
|  | 336 | 55.1376 | 81.2811 | 68.2094
|  | 335 | 54.1577 | 80.4262 | 67.2919
|  | 334 | 49.1089 | 78.9787 | 64.0438
|  | 333 | 44.2128 | 73.8861 | 59.0494
|  | 332 | 37.0022 | 68.2096 | 52.6059
|  | 331 | 33.9513 | 60.5263 | 47.2388
|  | 330 | 33.8441 | 58.6693 | 46.2567
|  | 329 | 36.3758 | 57.0661 | 46.721
|  | 328 | 39.2056 | 60.8124 | 50.009
|  | 327 | 42.5962 | 61.4556 | 52.0259
|  | 326 | 42.3981 | 61.3362 | 51.8672
|  | 325 | 42.7358 | 61.2113 | 51.9736
|  | 324 | 40.9188 | 55.4589 | 48.1888
|  | 323 | 39.9928 | 54.8517 | 47.4222
|  | 322 | 41.5133 | 55.51 | 48.5117
|  | 321 | 43.0361 | 59.9978 | 51.517
|  | 320 | 45.2885 | 65.4321 | 55.3603
|  | 319 | 48.7994 | 69.1451 | 58.9722
|  | 318 | 50.4149 | 71.5022 | 60.9586
|  | 317 | 53.5036 | 75.9361 | 64.7199
|  | 316 | 56.7156 | 77.7797 | 67.2476
|  | 315 | 61.398 | 81.891 | 71.6445
|  | 314 | 66.59 | 86.0464 | 76.3182
|  | 313 | 68.8821 | 88.1197 | 78.5009
|  | 312 | 73.2675 | 87.1019 | 80.1847
|  | 311 | 72.6335 | 86.4466 | 79.54
|  | 310 | 68.8207 | 82.8603 | 75.8405
|  | 309 | 63.5802 | 79.4214 | 71.5008
|  | 308 | 54.0068 | 68.5008 | 61.2538
|  | 307 | 45.7477 | 58.4997 | 52.1237
|  | 306 | 38.6832 | 51.589 | 45.1361
|  | 305 | 31.856 | 50.0644 | 40.9602
|  | 304 | 31.4975 | 52.8354 | 42.1665
|  | 303 | 34.4401 | 58.3809 | 46.4105
|  | 302 | 42.2067 | 65.7578 | 53.9823
|  | 301 | 50.0095 | 75.5768 | 62.7932
|  | 300 | 57.5206 | 76.2872 | 66.9039